## E1-DROGI
KOSZTORYS OFERTOWY
Projekt przebudowy al. Karkonoskiej i ul. Powstańców Śląskich we Wrocławiu w celu wyznaczenia pasów rowerowych - ETAP 1
DROGI, ORD, ZIELEŃ
Lp. | Nr STWiORB | Opis | Jedn. | Ilość | Cena jedn. | Wartość
1 |  | ROBOTY ZIEMNE I PRZYGOTOWAWCZE
1 | D-01.02.01 | Mechaniczne ścinanie drzew z karczowaniem pni o średnicy 66-75 cm wraz z wywozem i kosztem zagospodarowania odpadów | szt. | 1 | 0 | 0
2 | D-01.02.01 | Mechaniczne karczowanie krzewów, podrostów drzew, grup drzew wraz z wywozem i kosztem zagospodarowania odpadów | m2 | 775 | 0 | 0
3 | D-01.02.01 | Zabezpieczenie drzew o średnicy do 30 cm na okres wykonywania robót | szt. | 50 | 0 | 0
4 | D-01.02.01 | Zabezpieczenie drzew o średnicy ponad 30 cm na okres wykonywania robót | szt. | 5 | 0 | 0
5 | D-09.01.01 | Wykopanie drzew o średnicy pnia do 15 cm w celu przesadzenia | szt. | 1 | 0 | 0
6 | D-01.02.04 | Rozebranie nawierzchni z betonu asfaltowego gr 18 cm | m2 | 150 | 0 | 0
7 | D-01.02.04 | Rozebranie nawierzchni z betonu asfaltowego gr 5 cm | m2 | 1155 | 0 | 0
8 | D-01.02.04 | Rozebranie nawierzchni z kostki i płytek betonowych na podsypce cementowo-piaskowej/ piaskowej; przyjęto odzysk 60% | m2 | 2180 | 0 | 0
9 | D-01.02.04 | Oczyszczenie płytek i kostki betonowej | m2 | 1308 | 0 | 0
10 | D-01.02.04 | Mechaniczne rozebranie nawierzchni z kostki kamiennej 18/20 cm na podsypce cementowo-piaskowej -rozbiórka ścieku przyjęto odzysk 90% (kostka do ponownego wbudowania) | m2 | 40 | 0 | 0
11 | D-01.02.04 | Oczyszczenie kostki kamiennej 18/20 z rozbiorki | m2 | 36 | 0 | 0
12 | D-01.02.04 | Rozebranie ław pod krawężniki z betonu | m3 | 80.55 | 0 | 0
13 | D-01.02.04 | Rozebranie krawężników betonowych 20x30 cm na podsypce cementowo-piaskowej; przyjęto odzysk 60% (krawężnik do ponownego wbudowania) | m | 125 | 0 | 0
14 | D-01.02.04 | Oczyszczenie krawężników | m | 75 | 0 | 0
15 | D-01.02.04 | Rozebranie obrzeży 8x30 cm na podsypce piaskowej; przyjęto odzysk 50% (obrzeże do ponownego wbudowania) | m | 1645 | 0 | 0
16 | D-01.02.04 | Oczyszczenie obrzeży | m | 822.5 | 0 | 0
17 | D-01.02.04 | Załadunek oraz wywóz gruzu bitumicznego wraz z kosztem zagospodarowania odpadów | t | 211.875 | 0 | 0
18 | D-01.02.04 | Załadunek oraz wywóz gruzu betonowego i kamiennego wraz z kosztem zagospodarowania odpadów | t | 529.08 | 0 | 0
19 | D-01.02.04 | Transport materialów pełnowartościowych na magazyn ZDiUM (załadunek, wywóz, rozładunek) | t | 194.73 | 0 | 0
20 | D-04.01.01 | Roboty ziemne/ rozbiórka podbudowy pod konstrukcję nowej nawierzchni (ziemia, kruszywo ) wraz z załadunkiem, wywozem na składowisko wykonawcy oraz kosztem zagospodarowania | m3 | 3029 | 0 | 0
21 | D-04.01.01 | Profilowanie i zagęszczenie podłoża pod warstwy konstrukcyjne | m2 | 7915 | 0 | 0
22 | D-01.01.01 | Roboty pomiarowe | km | 1.8 | 0 | 0
Razem dział: ROBOTY ZIEMNE I PRZYGOTOWAWCZE | [5 empty] | 0
2 |  | NAWIERZCHNIA ŚCIEŻKI ROWEROWEJ Z BETONU ASFALTOWEGO
23 | D-04.05.01 | Warstwa wzmacniająca - piasek stabilizowany cementem o Rm -2,5MPa, gr.15 cm | m2 | 4300 | 0 | 0
24 | D-04.04.02 | Podbudowa z kruszywa łamanego stabilizowanego mechanicznie 0/31,5 mm - warstwa o grubości po zagęszczeniu 15 cm | m2 | 4300 | 0 | 0
25 | D-05.03.05a | Warstwa ścieralna z betonu asfaltowego AC8S gr 4 cm wraz przygotowaniem podłoża (oczyszczenie i skropienie) oraz uszczelnieniem krawędzi taśmą bitumiczną | m2 | 4300 | 0 | 0
Razem dział: NAWIERZCHNIA ŚCIEŻKI ROWEROWEJ Z BETONU ASFALTOWEGO | [5 empty] | 0
3 |  | NAWIERZCHNIA CHODNIKA
26 | D-04.05.01 | Warstwa wzmacniająca - piasek stabilizowany cementem o Rm -2,5MPa, gr.15 cm | m2 | 3375 | 0 | 0
27 | D-04.02.01 | Warstwa piasku średnioziarnistego - grubość warstwy po zagęszczeniu 10 cm | m2 | 3375 | 0 | 0
28 | D-04.04.02 | Podbudowa z kruszywa łamanego stabilizowanego mechanicznie 0/31,5 mm - warstwa o grubości po zagęszczeniu 15 cm | m2 | 3375 | 0 | 0
29 | D-08.02.01 | Chodniki z płyt betonowych 50x50x7 cm na podsypce cementowo-piaskowej z wypełnieniem spoin zaprawą cementową | m2 | 2825 | 0 | 0
30 | D-08.02.01 | Chodniki z płyt betonowych 20x20x8 cm na podsypce cementowo-piaskowej z wypełnieniem spoin zaprawą cementową | m2 | 35 | 0 | 0
31 | D-08.02.01 | Nawierzchnie z kostki brukowej betonowej grubość 8 cm na podsypce cementowo-piaskowej | m2 | 180 | 0 | 0
32 | D-08.02.01 | Nawierzchnie z kostki brukowej betonowej grubość 8 cm na podsypce cementowo-piaskowej - kostka z odzysku | m2 | 270 | 0 | 0
33 | D-08.02.01 | Nawierzchnia ścieralna betonowa kostka typu STOP w kolorze żółtym o wym. 35x35x5 cm na podsypce cem. piaskowej 1:4 | m2 | 65 | 0 | 0
Razem dział: NAWIERZCHNIA CHODNIKA | [5 empty] | 0
4 |  | NAWIERZCHNIA WYNIESIONYCH PRZEJAZDÓW
34 | D-04.05.01 | Warstwa wzmacniająca - piasek stabilizowany cementem o Rm -2,5MPa, gr. 20cm. | m2 | 90 | 0 | 0
35 | D-04.04.02 | Podbudowa pomocnicza - kruszywo łamane stabilizowane mechanicznie 0/31,5mm, gr. od 20 do 32cm | m2 | 90 | 0 | 0
36 | D-04.07.01 | Podbudowa zasadnicza z betonu asfaltowego AC 22P gr. warstwy po zagęszczeniu 13 cm wraz z przygotowaniem podłoża (oczyszczenie i skropienie) | m2 | 90 | 0 | 0
37 | D-05.03.05a | Warstwa ścieralna z betonu asfaltowego AC 11S gr. warstwy po zagęszczeniu 5 cm wraz z przygotowaniem podłoża (oczyszczenie i skropienie) i uszczelnieniem krawędzi taśmą bitumiczną | m2 | 90 | 0 | 0
38 | D-05.03.01 | Nawierzchnia z kostki kamiennej 18/20 cm na podsypce cementowo-piaskowej - kostka z rozbiórki | m2 | 10 | 0 | 0
Razem dział: NAWIERZCHNIA WYNIESIONYCH PRZEJAZDÓW | [5 empty] | 0
5 |  | NAWIERZCHNIA PRZEJAZDÓW
39 | D-04.05.01 | Warstwa wzmacniająca - piasek stabilizowany cementem o Rm -2,5MPa, gr.20cm | m2 | 90 | 0 | 0
40 | D-04.04.02 | Podbudowa - kruszywo łamane stabilizowane mechanicznie 0/31,5mm, gr.20 cm | m2 | 90 | 0 | 0
41 | D-04.07.01 | Podbudowa zasadnicza z betonu asfaltowego AC 22P gr. warstwy po zagęszczeniu 13 cm wraz z przygotowaniem podłoża (oczyszczenie i skropienie) | m2 | 90 | 0 | 0
42 | D-05.03.05a | Warstwa ścieralna z betonu asfaltowego AC 11S gr. warstwy po zagęszczeniu 5 cm wraz z przygotowaniem podłoża (oczyszczenie i skropienie) i uszczelnieniem krawędzi taśmą bitumiczną | m2 | 90 | 0 | 0
Razem dział: NAWIERZCHNIA PRZEJAZDÓW | [5 empty] | 0
6 |  | OPASKA/ZABRUK Z KOSTKI KAMIENNEJ
43 | D-04.05.01 | Warstwa wzmacniająca - piasek stabilizowany cementem o Rm -2,5MPa, gr. 20cm. | m2 | 60 | 0 | 0
44 | D-04.02.01 | Warstwa piasku średnioziarnistego- grubość warstwy po zag. 10 cm | m2 | 60 | 0 | 0
45 | D-04.04.02 | Podbudowa z kruszywa łamanego stabilizowanego mechanicznie 0/31,5 mm - warstwa o grubości po zagęszczeniu 15 cm | m2 | 60 | 0 | 0
46 | D-05.03.01 | Nawierzchnia z kostki kamiennej 9/11 cm na podsypce cementowo-piaskowej - kostka nowa | m2 | 60 | 0 | 0
Razem dział: OPASKA/ZABRUK Z KOSTKI KAMIENNEJ | [5 empty] | 0
7 |  | ZIELEŃ
47 | D-09.01.00 | Wykonanie/ odtworzenie trawników wraz z rozścieleniem ziemi urodzajnej gr.20 cm, w poz. należy ująć koszt nabycia brakującego humusu | m2 | 350 | 0 | 0
48 | D-09.01.00 | Sadzenie drzew o średnicy pnia do 15 cm - przesadzenie drzew istniejących | szt. | 1 | 0 | 0
49 | D-09.01.00 | Pielęgnacja trawników w okresie gwarancji | m2 | 350 | 0 | 0
50 | D-09.01.00 | Pielęgnacja drzew w okresie gwarancji | szt | 1 | 0 | 0
Razem dział: ZIELEŃ | [5 empty] | 0
8 |  | ELEMENTY BRZEGOWE
51 | D.08.01.01 | Krawężnik betonowy 15x30 cm na ławie z oporem z betonu C12/15 | m | 70 | 0 | 0
52 | D.08.01.01 | Krawężnik betonowy 20x30 cm na ławie z oporem z betonu C12/15 - krawężnik z rozbióki | m | 75 | 0 | 0
53 | D.08.03.01 | Obrzeże betonowe 8 x 30 cm na ławie z oporem z betonu C12/15 ; | m | 3157.5 | 0 | 0
54 | D.08.03.01 | Obrzeże betonowe 8 x 30 cm na ławie z oporem z betonu C12/15 ;- obrzeże z rozbiórki | m | 822.5 | 0 | 0
Razem dział: ELEMENTY BRZEGOWE | [5 empty] | 0
9 |  | ELEMENTY BRD
55 | D-10.07.02 | Demontaż slupków wygradzajacych | kpl. | 20 | 0 | 0
56 | D-10.07.02 | Przestawienie słupków wygradzających | kpl. | 3 | 0 | 0
57 | D-10.07.02 | Rozbiórka barierki ochronnej; materiał do ponownego montażu | m | 50 | 0 | 0
58 | D-10.07.02 | Dostawa i montaż słupków wygradzajacych | kpl. | 19 | 0 | 0
59 | D-10.07.02 | Montaż barierki ochronnej; materiał z rozbiórki | m | 50 | 0 | 0
60 | D-10.07.02 | Dostawa i montaż barierki ochronnej | m | 40 | 0 | 0
Razem dział: ELEMENTY BRD | [5 empty] | 0
10 |  | ROBOTY INNE
61 | D-M-00.00.00 | Przestawienie bariery parkingowej składanej o wym 53 x 35 cm | kpl. | 3 | 0 | 0
62 | D-M-00.00.00 | Przestawienie tablicy pamiątkowej | kpl. | 1 |  | 0
63 | D-M-00.00.00 | Demontaż kosza na odpady | kpl. | 1 |  | 0
Razem dział: ROBOTY INNE | [5 empty] | 0
11 |  | ORGANIZACJA RUCHU DOCELOWEGO
64 | D-07.01.01 | Likwidacja istniejącego oznakowania wraz z ew. naprawą uszkodzonej nawierzchni | m2 | 220 | 0 | 0
65 | D-07.02.01 | Przestawienie pionowych znaków drogowych - słupki z rur stalowych wraz z oznakowaniem | kpl. | 1 | 0 | 0
66 | D-07.02.01 | Pionowe znaki drogowe - słupki z rur stalowych | szt. | 15 | 0 | 0
67 | D-07.02.01 | Pionowe znaki drogowe - znaki zakazu, nakazu, ostrzegawcze i informacyjne o pow. do 0.3 m2 - znaki typu C mini | szt. | 17 | 0 | 0
68 | D-07.02.01 | Pionowe znaki drogowe - znaki zakazu, nakazu, ostrzegawcze i informacyjne o pow. ponad 0.3 m2 - znaki typu D | szt. | 15 | 0 | 0
69 | D-07.02.01 | Pionowe znaki drogowe - znaki zakazu, nakazu, ostrzegawcze i informacyjne o pow. ponad 0.3 m2 - znaki typu F | szt. | 1 | 0 | 0
70 | D-07.02.01 | Pionowe znaki drogowe - zdjęcie znaków lub drogowskazów | szt. | 12 | 0 | 0
71 | D-07.02.01 | Demontaż pionowych znaków drogowych - słupki z rur stalowych | szt. | 2 | 0 | 0
72 | D-07.01.01 | Oznakowanie poziome grubowarstwowe koloru białego | m2 | 362.16 | 0 | 0
73 | D-07.01.01 | Oznakowanie poziome cienkowarstwowe koloru białego | m2 | 149.52 | 0 | 0
74 | D-07.01.01 | Oznakowanie poziome grubowarstwowe koloru czerwonego | m2 | 250 | 0 | 0
Razem dział: ORGANIZACJA RUCHU DOCELOWEGO | [5 empty] | 0
Ogółem wartość kosztorysowa robót | [5 empty] | 0

## E1-SANITARNA
KOSZTORYS OFERTOWY
Projekt przebudowy al. Karkonoskiej i ul. Powstańców Śląskich we Wrocławiu w celu wyznaczenia pasów rowerowych - ETAP 1
BRANŻA SANITARNA
Lp. | Nr STWiORB | Opis | Jedn. | Ilość | Cena jedn. | Wartość
1 |  | ROBOTY ZIEMNE I PRZYGOTOWAWCZE
1 | D-03.02.01 | Ręczne i mechaniczne roboty ziemne wykonywane na odkład wraz z robotami pomiarowymi, umocnieniem i odwodnieniem wykopu oraz podwieszeniem sieci obcych | m3 | 60.07 | 0 | 0
2 | D-03.02.01 | Wywóz nadmiaru urobku na składowisko wykonawcy wraz z załadunkiem i rozładunkiem oraz opłata za utylizację | m3 | 41.92 | 0 | 0
3 | D-03.02.01 | Koszt zakupu i dowozu gruntu | m3 | 18.16 | 0 | 0
4 | D-03.02.01 | Zasypywanie wykopów linowych i obiektowych | m3 | 36.31 | 0 | 0
5 | D-03.02.01 | Demontaż studzienek ściekowych ulicznych betonowych wraz z zagospodarowaniem odpadów (wywóz i utylizacja ), wpusty żeliwne do wywozu na miejsce wskazane przez inwestora | kpl. | 1 | 0 | 0
Razem dział: ROBOTY ZIEMNE I PRZYGOTOWAWCZE | [5 empty] | 0
2 |  | ROBOTY SIECIOWE
6 | D-03.02.01 | Podłoża pod kanały i obiekty z materiałów sypkich grub. 15 cm | m3 | 3.58 | 0 | 0
7 | D-03.02.01 | Obsypka rurociągu kruszywem wraz z kosztem pozyskania materiału | m3 | 8.11 | 0 | 0
8 | D-03.02.01 | Kanały z rur litych PVC-U SN12 o śrenicy nominalnej fi 160 mm | m | 23.85 | 0 | 0
9 | D-03.02.01 | Studzienki ściekowe uliczne o śr. DN 500 mm z elementów prefabrykowanych z betonu C35/45 zwieńczone wpustami żeliwnymi TYP TRADYCYJNY UCHYLNY klasy D-400 z koszem osadczym, wyposażone w osadniki o wysokości 0,5 m powyżej osadnika zamontować element przyłączeniowy z otworem dla zamontowania przykanalika z przejściem szczelnym oraz zamknięciami wodnymi pełnymi; studnie montowane na podłożu z betonu C12/15 gr. 10 cm | kpl. | 2 | 0 | 0
10 | D-03.02.01 | Studzienki ściekowe uliczne o śr. DN 450 mm z elementów prefabrykowanych z betonu C35/45 zwieńczone wpustami żeliwnymi TYP TRADYCYJNY UCHYLNY klasy D-400 z koszem osadczym, bez osadnika z zamontowanym elementem przyłączeniowym i otworem dla zamontowania przykanalika z przejściem szczelnym oraz zamknięciami wodnymi pełnymi; studnie montowane na podłożu z betonu C12/15 | kpl. | 2 | 0 | 0
11 | D-03.02.01 | Wykonanie włączenia proj.kanału fi 160 mm do istniejącej studni rewizyjnej/ wpustu deszczowego poprzez wywiercenie otworu, osadzenie przejścia szczelnego i króćcy dostudziennych | szt | 3 | 0 | 0
12 | D-03.02.01 | Wykonanie włączenia proj.kanału fi 160 mm do istniejącego kanału KdB500 poprzez wywiercenie otworu, osadzenie przejścia szczelnego i niezbędnych kształtek | szt | 1 | 0 | 0
13 | D-03.02.01 | Próba szczelności kanałów rurowych o śr.nom. 160 mm | m | 23.85 | 0 | 0
14 | D-03.02.01 | Wymiana zwieńczeń istniejących wpustów ulicznych z kratki na włazy kanalowe | szt. | 2 | 0 | 0
Razem dział: ROBOTY SIECIOWE | [5 empty] | 0
3 |  | PRZEBUDOWA HYDRANTÓW
15 | D-03.02.01 | Przestawienie hydrantu H1, w pozycji należy ująć wszystkie niezbędne roboty ziemne, rozbiókowe i montażowe | kpl. | 1 | 0 | 0
Razem dział: PRZEBUDOWA HYDRANTÓW | [5 empty] | 0
4 |  | REGULACJA WYSOKOŚCIOWA ISTNIEJĄCEGO UZBROJENIA
16 | D-03.02.01a | Regulacja wysokościowa wpustu deszczowego wraz z jego wymianą - WPUST BEZPIECZNY TRADYCYJNY | szt | 2 | 0 | 0
17 | D-03.02.01a | Przebudowa istniejących wpustów ulicznych z kratki na włazy kanałowe | szt | 2 | 0 | 0
18 | D-03.02.01a | Regulacja wyskościowa istn. włazów kanalizacyjnych | szt | 10 | 0 | 0
19 | D-03.02.01a | Dopłata za wymianę włazu | szt | 7 | 0 | 0
20 | D.03.02.01a | Regulacja wysokościowa skrzynek gazowych i wodociągowych | szt. | 35 | 0 | 0
21 | D.03.02.01a | Regulacja pionowa studzienek telefonicznych | szt. | 7 | 0 | 0
22 | D.03.02.01a | Regulacja wysokościowa skrzynek hydrantowych | szt. | 7 | 0 | 0
Razem dział: REGULACJA WYSOKOŚCIOWA ISTNIEJĄCEGO UZBROJENIA | [5 empty] | 0
Ogółem wartość kosztorysowa robót | [5 empty] | 0

## E1-sygnalizacja
KOSZTORYS OFERTOWY
Projekt przebudowy al. Karkonoskiej i ul. Powstańców Śląskich we Wrocławiu w celu wyznaczenia pasów rowerowych - ETAP 1
SYGNALIZACJA
Lp. | Nr STWiORB | Opis | Jedn. | Ilość | Cena jedn. | Wartość
1 | 2 | 3 | 4 | 5 | 6 | 7
1 |  | SKRZYŻOWANIE: Karkonoska - Wyścigowa SK132
1.1 |  | ROZBIÓRKI I DEMONTAŻE
1 | D-07.03.01. | Demontaż przewodów/kabli wielożyłowych układanych w kanalizacji kablowej, rurach osłonowych, blokach betonowych lub konstrukcjach wsporczych wraz z wywozem materiałów z rozbiórki na złomowisko lub skład wskazany przez Inwestora. | m | 430 |  | 0
2 | D-07.03.01. | Demontaż latarni sygnałów ulicznych o 1 lub 2 komorach na maszcie lub ścianie, konsoli wraz z demontażem elementów wsporczych z przeznaczeniem do ponownego wykorzystania. | szt. | 4 |  | 0
3 | D-07.03.01. | Demontaż latarni sygnałów ulicznych o 3 lub 4 komorach na maszcie lub ścianie, konsoli wraz z demontażem elementów wsporczych z przeznaczeniem do ponownego wykorzystania. | szt. | 1 |  | 0
4 | D-07.03.01. | Demontaż masztów sygnalizacji świetlnej z przeznaczeniem do ponownego wykorzystania. | kpl. | 4 |  | 0
5 | D-07.03.01. | Likwidacja kanalizacji kablowej z rur w gruncie kat. III, niezależnie od średnicy rur i ilości rur w ciągu wraz z wywozem urobku oraz elementów zdemontowanych, kosztami składowania i pracami towarzyszącymi. | m | 20 |  | 0
Razem dział: ROZBIÓRKI I DEMONTAŻE | [5 empty] | 0
1.2 |  | KANALIZACJIA KABLOWA
6 | D-07.03.01. | Budowa lub rozbudowa kanalizacji kablowej z rur DVK75 w gruncie kat. III, 1 warstwa w ciągu kanalizacji, 1 rura w warstwie, 1 otwór w ciągu kanalizacji wraz z oznakowaniem trasy taśmą ostrzegawczą, wywozem urobku, kosztami składowania i pracami towarzyszącymi. | m | 26.5 |  | 0
Razem dział: KANALIZACJIA KABLOWA | [5 empty] | 0
1.3 |  | KABLE
7 | D-07.03.01. | Wciąganie kabla YKSYżo 0,6/1 kV 7x1,5 mm2 do kanalizacji kablowej i konstrukcji wsporczych. | m | 350 |  | 0
8 | D-07.03.01. | Wciąganie kabla YKSYżo 0,6/1 kV 10x1,5 mm2 do kanalizacji kablowej i konstrukcji wsporczych. | m | 80 |  | 0
9 | D-07.03.01. | Obróbka kabli sygnalizacyjnych i sterowniczych o ilości żył powyżej 4 do 8 | szt | 4 |  | 0
10 | D-07.03.01. | Obróbka kabli sygnalizacyjnych i sterowniczych o ilości żył powyżej 8 do 16 | szt | 1 |  | 0
11 | D-07.03.01. | Badania i pomiary kabli przewidziane dokumentacją projektową. | kpl. | 1 |  | 0
Razem dział: KABLE | [5 empty] | 0
1.4 |  | KONSTRUKCJE WSPORCZE I ELEMENTY SYGNALIZACJI
12 | D-07.03.01. | Montaż masztu sygnalizacji świetlnej HY z wykonaniem fundamentu. Maszty z demontażu, kompletne wraz z głowicą, zabezpieczone antykorozyjnie i antygraffiti warstwą HLG zgodnie z dokumentacją projektową. | kpl. | 4 |  | 0
13 | D-07.03.01. | Wykonanie uziemienia konstrukcji (masztów, słupów). | szt | 4 |  | 0
14 | D-07.03.01. | Badania i pomiary rezystancji uziemienia i skuteczności zerowania przewidziane dokumentacją projektową. | kpl. | 1 |  | 0
15 | D-07.03.01. | Wymiana kompletu soczewek w sygnalizatorze 2x200 zdemontowanym lub zamontowanym na maszcie. | szt. | 8 |  | 0
16 | D-07.03.01. | Montaż konsol sygnalizatorów ulicznych na maszcie (2 konsole w komplecie: górna i dolna). Materiał z demontażu. | kpl. | 5 |  | 0
17 | D-07.03.01. | Montaż latarń sygnałów ulicznych na maszcie z głowicą o ilości komór do 2. Sygnalizator 2x200 z demontażu. | szt. | 4 |  | 0
18 | D-07.03.01. | Montaż latarń sygnałów ulicznych na maszcie z głowicą o ilości komór do 4. Sygnalizator 3x300 z demontażu. | szt. | 1 |  | 0
19 | D-07.03.01. | Montaż sygnalizatora akustycznego. | szt. | 8 |  | 0
Razem dział: KONSTRUKCJE WSPORCZE I ELEMENTY SYGNALIZACJI | [5 empty] | 0
Razem dział: SKRZYŻOWANIE: Karkonoska - Wyścigowa SK132 | [5 empty] | 0
2 |  | SKRZYŻOWANIE: Karkonoska - Przyjaźni SK133
2.1 |  | ROZBIÓRKI I DEMONTAŻE
20 | D-07.03.01. | Demontaż przewodów/kabli wielożyłowych układanych w kanalizacji kablowej, rurach osłonowych, blokach betonowych lub konstrukcjach wsporczych wraz z wywozem materiałów z rozbiórki na złomowisko lub skład wskazany przez Inwestora. | m | 90 |  | 0
21 | D-07.03.01. | Demontaż latarni sygnałów ulicznych o 1 lub 2 komorach na maszcie lub ścianie, konsoli wraz z demontażem elementów wsporczych z przeznaczeniem do ponownego wykorzystania. | szt. | 1 |  | 0
22 | D-07.03.01. | Demontaż masztów sygnalizacji świetlnej z przeznaczeniem do ponownego wykorzystania. | kpl. | 1 |  | 0
23 | D-07.03.01. | Likwidacja kanalizacji kablowej z rur w gruncie kat. III, niezależnie od średnicy rur i ilości rur w ciągu wraz z wywozem urobku oraz elementów zdemontowanych, kosztami składowania i pracami towarzyszącymi. | m | 2.5 |  | 0
Razem dział: ROZBIÓRKI I DEMONTAŻE | [5 empty] | 0
2.2 |  | KANALIZACJIA KABLOWA
24 | D-07.03.01. | Budowa lub rozbudowa kanalizacji kablowej z rur DVK75 w gruncie kat. III, 1 warstwa w ciągu kanalizacji, 1 rura w warstwie, 1 otwór w ciągu kanalizacji wraz z oznakowaniem trasy taśmą ostrzegawczą, wywozem urobku, kosztami składowania i pracami towarzyszącymi. | m | 5 |  | 0
Razem dział: KANALIZACJIA KABLOWA | [5 empty] | 0
2.3 |  | KABLE
25 | D-07.03.01. | Wciąganie kabla YKSYżo 0,6/1 kV 7x1,5 mm2 do kanalizacji kablowej i konstrukcji wsporczych. | m | 90 |  | 0
26 | D-07.03.01. | Obróbka kabli sygnalizacyjnych i sterowniczych o ilości żył powyżej 4 do 8 | szt | 1 |  | 0
27 | D-07.03.01. | Badania i pomiary kabli przewidziane dokumentacją projektową. | kpl. | 1 |  | 0
Razem dział: KABLE | [5 empty] | 0
2.4 |  | KONSTRUKCJE WSPORCZE I ELEMENTY SYGNALIZACJI
28 | D-07.03.01. | Montaż masztu sygnalizacji świetlnej HY z wykonaniem fundamentu. Maszty z demontażu, kompletne wraz z głowicą, zabezpieczone antykorozyjnie i antygraffiti warstwą HLG zgodnie z dokumentacją projektową. | kpl. | 1 |  | 0
29 | D-07.03.01. | Wykonanie uziemienia konstrukcji (masztów, słupów). | szt | 1 |  | 0
30 | D-07.03.01. | Badania i pomiary rezystancji uziemienia i skuteczności zerowania przewidziane dokumentacją projektową. | kpl. | 1 |  | 0
31 | D-07.03.01. | Wymiana kompletu soczewek w sygnalizatorze 2x200 zdemontowanym lub zamontowanym na maszcie. | szt. | 2 |  | 0
32 | D-07.03.01. | Montaż konsol sygnalizatorów ulicznych na maszcie (2 konsole w komplecie: górna i dolna). Materiał z demontażu. | kpl. | 1 |  | 0
33 | D-07.03.01. | Montaż latarń sygnałów ulicznych na maszcie z głowicą o ilości komór do 2. Sygnalizator 2x200 z demontażu. | szt. | 1 |  | 0
34 | D-07.03.01. | Montaż sygnalizatora akustycznego. | szt. | 2 |  | 0
Razem dział: KONSTRUKCJE WSPORCZE I ELEMENTY SYGNALIZACJI | [5 empty] | 0
Razem dział: SKRZYŻOWANIE: Karkonoska - Przyjaźni SK133 | [5 empty] | 0
3 |  | SKRZYŻOWANIE: Karkonoska - Letnia SK150
3.1 |  | ROZBIÓRKI I DEMONTAŻE
35 | D-07.03.01. | Demontaż przewodów/kabli wielożyłowych układanych w kanalizacji kablowej, rurach osłonowych, blokach betonowych lub konstrukcjach wsporczych wraz z wywozem materiałów z rozbiórki na złomowisko lub skład wskazany przez Inwestora. | m | 55 |  | 0
36 | D-07.03.01. | Demontaż latarni sygnałów ulicznych o 1 lub 2 komorach na maszcie lub ścianie, konsoli wraz z demontażem elementów wsporczych z przeznaczeniem do ponownego wykorzystania. | szt. | 2 |  | 0
37 | D-07.03.01. | Demontaż wysięgnika dla sygnalizatora pieszego/rowerowego zamontowanego na maszcie wraz z wywozem na złomowisko lub skład wskazany przez Inwestora. | kpl. | 1 |  | 0
38 | D-07.03.01. | Likwidacja kanalizacji kablowej z rur w gruncie kat. III, niezależnie od średnicy rur i ilości rur w ciągu wraz z wywozem urobku oraz elementów zdemontowanych, kosztami składowania i pracami towarzyszącymi. | m | 1.5 |  | 0
39 | D-07.03.01. | Demontaż masztów sygnalizacji świetlnej wraz z wywozem na złomowisko lub skład wskazany przez Inwestora. | szt | 1 |  | 0
Razem dział: ROZBIÓRKI I DEMONTAŻE | [5 empty] | 0
3.2 |  | KANALIZACJIA KABLOWA
40 | D-07.03.01. | Budowa lub rozbudowa kanalizacji kablowej z rur DVK75 w gruncie kat. III, 1 warstwa w ciągu kanalizacji, 1 rura w warstwie, 1 otwór w ciągu kanalizacji wraz z oznakowaniem trasy taśmą ostrzegawczą, wywozem urobku, kosztami składowania i pracami towarzyszącymi. | m | 5 |  | 0
Razem dział: KANALIZACJIA KABLOWA | [5 empty] | 0
3.3 |  | KABLE
41 | D-07.03.01. | Wciąganie kabla YKSYżo 0,6/1 kV 7x1,5 mm2 do kanalizacji kablowej i konstrukcji wsporczych. | m | 51 |  | 0
42 | D-07.03.01. | Obróbka kabli sygnalizacyjnych i sterowniczych o ilości żył powyżej 4 do 8 | szt | 2 |  | 0
43 | D-07.03.01. | Badania i pomiary kabli przewidziane dokumentacją projektową. | kpl. | 1 |  | 0
Razem dział: KABLE | [5 empty] | 0
3.4 |  | KONSTRUKCJE WSPORCZE I ELEMENTY SYGNALIZACJI
44 | D-07.03.01. | Montaż masztu sygnalizacji świetlnej HY-3600 z wykonaniem fundamentu. Maszty nowe, kompletne wraz z głowicą, zabezpieczone antykorozyjnie i antygraffiti wartswą HLG zgodnie z dokumentacją projektową. | kpl. | 2 |  | 0
45 | D-07.03.01. | Wykonanie uziemienia konstrukcji (masztów, słupów). | szt | 2 |  | 0
46 | D-07.03.01. | Badania i pomiary rezystancji uziemienia i skuteczności zerowania przewidziane dokumentacją projektową. | kpl. | 1 |  | 0
47 | D-07.03.01. | Wymiana kompletu soczewek w sygnalizatorze 2x200 zdemontowanym lub zamontowanym na maszcie. | szt. | 2 |  | 0
48 | D-07.03.01. | Montaż konsol sygnalizatorów ulicznych na maszcie (2 konsole w komplecie: górna i dolna). Materiał z demontażu. | kpl. | 2 |  | 0
49 | D-07.03.01. | Montaż latarń sygnałów ulicznych na maszcie z głowicą o ilości komór do 2. Sygnalizator 2x200 z demontażu. | szt. | 2 |  | 0
50 | D-07.03.01. | Montaż sygnalizatora akustycznego. | szt. | 2 |  | 0
51 | D-07.03.01. | Prace w szafie ST: doposażenie, podłączenia, konfiguracja, rozruch idt. | kpl. | 1 |  | 0
Razem dział: KONSTRUKCJE WSPORCZE I ELEMENTY SYGNALIZACJI | [5 empty] | 0
Razem dział: SKRZYŻOWANIE: Karkonoska - Letnia SK150 | [5 empty] | 0
Ogółem wartość kosztorysowa robót | [5 empty] | 0

## E2-DROGI
KOSZTORYS OFERTOWY
Projekt przebudowy al. Karkonoskiej i ul. Powstańców Śląskich we Wrocławiu w celu wyznaczenia pasów rowerowych - ETAP 2
DROGI, ORD, ZIELEŃ
Lp. | Nr STWiORB | Opis | Jedn. | Ilość | Cena jedn. | Wartość
1 |  | ROBOTY ZIEMNE I PRZYGOTOWAWCZE
1 | D-01.02.01 | Mechaniczne ścinanie drzew z karczowaniem pni o średnicy do 10 cm wraz z wywozem i kosztem zagospodarowania odpadów | szt. | 8 |  | 0
2 | D-01.02.01 | Mechaniczne ścinanie drzew z karczowaniem pni o średnicy 10-15 cm wraz wywozem i kosztem zagospodarowania odpadów | szt. | 6 |  | 0
3 | D-01.02.01 | Mechaniczne ścinanie drzew z karczowaniem pni o średnicy 16-25 cm wraz z wywozem i kosztem zagospodarowania odpadów | szt. | 6 |  | 0
4 | D-01.02.01 | Mechaniczne ścinanie drzew z karczowaniem pni o średnicy 26-35 cm wraz z wywozem i kosztem zagospodarowania odpadów | szt. | 1 |  | 0
5 | D-01.02.01 | Mechaniczne ścinanie drzew z karczowaniem pni o średnicy 46-55 cm wraz z wywozem i kosztem zagospodarowania odpadów | szt. | 2 |  | 0
6 | D-01.02.01 | Mechaniczne ścinanie drzew z karczowaniem pni o średnicy 56-65 cm wraz z wywozem i kosztem zagospodarowania odpadów | szt. | 1 |  | 0
7 | D-01.02.01 | Mechaniczne karczowanie krzewów, podrostów drzew, grup drzew wraz z wywozem i kosztem zagospodarowania odpadów | m2 | 1340 |  | 0
8 | D-01.02.01 | Zabezpieczenie drzew o średnicy do 30 cm na okres wykonywania robót | szt. | 100 |  | 0
9 | D-01.02.01 | Zabezpieczenie drzew o średnicy ponad 30 cm na okres wykonywania robót | szt. | 100 |  | 0
10 | D-09.01.01 | Wykopanie drzew o średnicy pnia do 15 cm w celu przesadzenia | szt. | 8 |  | 0
11 | D-01.02.04 | Rozebranie nawierzchni z betonu asfaltowego gr.18 cm | m2 | 950 |  | 0
12 | D-01.02.04 | Rozebranie nawierzchni z betonu asfaltowego gr.5 cm | m2 | 1095 |  | 0
13 | D-01.02.04 | Rozebranie nawierzchni z kostki i płytek betonowych; przyjęto odzysk 60% | m2 | 2610 |  | 0
14 | D-01.02.04 | Oczyszczenie pełnowartościowych płytek i kostki betonowej | m2 | 1566 |  | 0
15 | D-01.02.04 | Mechaniczne rozebranie nawierzchni z kostki kamiennej 18/20 cm na podsypce cementowo-piaskowej - rozbiórka ścieku przyjęto odzysk 90% (kostka do ponownego wbudowania) | m2 | 30 |  | 0
16 | D-01.02.04 | Oczyszczenie pełnowartościowej kostki kamiennej 18/20 z rozbiorki | m2 | 27 |  | 0
17 | D-01.02.04 | Rozebranie krawężników betonowych 20x30 cm na podsypce cementowo-piaskowej; przyjęto odzysk 60% (krawężnik do ponownego wbudowania) | m | 50 |  | 0
18 | D-01.02.04 | Oczyszczenie pełnowartościowych krawężników | m | 30 |  | 0
19 | D-01.02.04 | Rozebranie obrzeży 8x30 cm; przyjęto odzysk 50% (obrzeże do ponownego wbudowania) | m | 1160 |  | 0
20 | D-01.02.04 | Oczyszczenie pełnowartościowych obrzeży | m | 580 |  | 0
21 | D-01.02.04 | Rozebranie ław z betonu | m3 | 54.4 |  | 0
22 | D-01.02.04 | Rozbiórka muru oporowego; cegła klinkierowa | m3 | 4.88 |  | 0
23 | D-01.02.04 | Rozbiórka barierki ochronnej na murkach oporowych | m | 10 |  | 0
24 | D-01.02.04 | Rozebranie nawierzchni z płyt drogowych żelbetowych | m2 | 36 |  | 0
25 | D-01.02.04 | Załadunek oraz wywóz gruzu bitumicznego wraz z kosztem zagospodarowania odpadów | t | 564.375 |  | 0
26 | D-01.02.04 | Załadunek oraz wywóz gruzu betonowego i kamiennego wraz z kosztem zagospodarowania odpadów | t | 523.05 |  | 0
27 | D-01.02.04 | Transport materialów pełnowartościowych na magazyn ZDiUM (załadunek, wywóz, rozładunek) | t | 254.5 |  | 0
28 | D-04.01.01 | Roboty ziemne/ rozbiórka podbudowy pod konstrukcję nowej nawierzchni (ziemia, kruszywo ) wraz z załadunkiem, wywozem na składowisko wykonawcy oraz kosztem zagospodarowania | m3 | 4432.2 |  | 0
29 | D-02.03.01 | Wykonanie i zagęszczenie nasypów wraz z kosztem pozyskania gruntu - formowanie skarp | m3 | 440 |  | 0
30 | D-04.01.01 | Profilowanie i zagęszczenie podłoża pod warstwy konstrukcyjne | m2 | 11440 |  | 0
31 | D-01.01.01 | Roboty pomiarowe | km | 3.2 |  | 0
Razem dział: ROBOTY ZIEMNE I PRZYGOTOWAWCZE | [5 empty] | 0
2 |  | NAWIERZCHNIA ŚCIEŻKI ROWEROWEJ Z BETONU ASFALTOWEGO
32 | D-04.05.01 | Warstwa wzmacniająca - piasek stabilizowany cementem o Rm -2,5MPa, gr.15 cm | m2 | 8650 |  | 0
33 | D-04.04.02 | Podbudowa z kruszywa łamanego stabilizowanego mechanicznie 0/31,5 mm - warstwa o grubości po zagęszczeniu 15 cm | m2 | 8650 |  | 0
34 | D-05.03.05a | Warstwa ścieralna z betonu asfaltowego AC8S gr 4 cm wraz przygotowaniem podłoża (oczyszczenie i skropienie) oraz uszczelnieniem krawędzi taśmą bitumiczną | m2 | 8650 |  | 0
35 | D.00.00.00 | Dylatacja z materiału elastycznego - uszczelnienie torowiska | mb poj. toru | 39 |  | 0
Razem dział: NAWIERZCHNIA ŚCIEŻKI ROWEROWEJ Z BETONU ASFALTOWEGO | [5 empty] | 0
3 |  | NAWIERZCHNIA CHODNIKA
36 | D-04.05.01 | Warstwa wzmacniająca - piasek stabilizowany cementem o Rm -2,5MPa, gr. 15 cm. | m2 | 1310 |  | 0
37 | D-04.02.01 | Warstwa piasku średnioziarnistego- grubość warstwy po zag. 10 cm | m2 | 1310 |  | 0
38 | D-04.04.02 | Podbudowa z kruszywa łamanego stabilizowanego mechanicznie 0/31,5 mm - warstwa o grubości po zagęszczeniu 15 cm | m2 | 1310 |  | 0
39 | D-08.02.01 | Chodniki z płyt betonowych 50x50x7 cm na podsypce cementowo-piaskowej z wypełnieniem spoin zaprawą cementową | m2 | 725 |  | 0
40 | D-08.02.01 | Chodniki z płyt betonowych 20x20x8 cm na podsypce cementowo-piaskowej z wypełnieniem spoin zaprawą cementową | m2 | 155 |  | 0
41 | D-08.02.01 | Nawierzchnie z kostki brukowej betonowej grubość 8 cm na podsypce cementowo-piaskowej | m2 | 140 |  | 0
42 | D-08.02.01 | Nawierzchnie z kostki brukowej betonowej grubość 8 cm na podsypce cementowo-piaskowej - kostka z odzysku | m2 | 210 |  | 0
43 | D-08.02.01 | Nawierzchnia ścieralna betonowa kostka typu STOP w kolorze żółtym o wym. 35x35x5 cm na podsypce cem. piaskowej 1:4 | m2 | 80 |  | 0
Razem dział: NAWIERZCHNIA CHODNIKA | [5 empty] | 0
4 |  | NAWIERZCHNIA WYNIESIONYCH PRZEJAZDÓW
44 | D-04.05.01 | Warstwa wzmacniająca - piasek stabilizowany cementem o Rm -2,5MPa, gr. 20cm. | m2 | 600 |  | 0
45 | D-04.04.02 | Podbudowa pomocnicza - kruszywo łamane stabilizowane mechanicznie 0/31,5mm, gr. od 20 do 32cm | m2 | 600 |  | 0
46 | D-04.07.01 | Podbudowa zasadnicza z betonu asfaltowego AC 22P gr. warstwy po zagęszczeniu 13 cm wraz z przygotowaniem podłoża (oczyszczenie i skropienie) | m2 | 600 |  | 0
47 | D-05.03.05a | Warstwa ścieralna z betonu asfaltowego AC 11S gr. warstwy po zagęszczeniu 5 cm wraz z przygotowaniem podłoża (oczyszczenie i skropienie) i uszczelnieniem krawędzi taśmą bitumiczną | m2 | 490 |  | 0
48 | D-05.03.01 | Nawierzchnia z kostki kamiennej 18/20 cm na podsypce cementowo-piaskowej | m2 | 110 |  | 0
Razem dział: NAWIERZCHNIA WYNIESIONYCH PRZEJAZDÓW | [5 empty] | 0
5 |  | NAWIERZCHNIA PRZEJAZDÓW
49 | D-04.05.01 | Warstwa wzmacniająca - piasek stabilizowany cementem o Rm -2,5MPa, gr. 20cm. | m2 | 75 |  | 0
50 | D-04.04.02 | Podbudowa- kruszywo łamane stabilizowane mechanicznie 0/31,5mm, gr. od 20 m | m2 | 75 |  | 0
51 | D-04.07.01 | Podbudowa zasadnicza z betonu asfaltowego AC 22P gr. warstwy po zagęszczeniu 13 cm wraz z przygotowaniem podłoża (oczyszczenie i skropienie) | m2 | 75 |  | 0
52 | D-05.03.05a | Warstwa ścieralna z betonu asfaltowego AC11S gr. warstwy po zagęszczeniu 5 cm wraz z przygotowaniem podłoża (oczyszczenie i skropienie) i uszczelnieniem krawędzi taśma bitumiczną | m2 | 75 |  | 0
Razem dział: NAWIERZCHNIA PRZEJAZDÓW | [5 empty] | 0
6 |  | NAWIERZCHNIA MINERALNO-ŻYWICZNA WODOPRZEPUSZCZALNA
53 | D-04.05.01 | Warstwa wzmacniająca - piasek stabilizowany cementem o Rm -2,5MPa, gr. 15 cm. | m2 | 35 |  | 0
54 | D-04.02.01 | Warstwa odsączająca, piasek kopany gr. warstwy po zagęszczeniu 20 cm | m2 | 35 |  | 0
55 | D-04.04.02 | Podbudowa z kruszywa łamanego stabilizowanego mechanicznie 4/31,5 mm - warstwa o grubości po zagęszczeniu 15 cm | m2 | 35 |  | 0
56 | D-00.00.00 | Warstwa mineralno-żywiczna wodoprzepszczalna (Terra Way) gr. 2,5 cm | m2 | 35 |  | 0
Razem dział: NAWIERZCHNIA MINERALNO-ŻYWICZNA NAWIERZCHNI WODOPRZEPUSZCZALNEJ | [5 empty] | 0
7 |  | POBOCZE Z KRUSZYWA
57 | D-04.04.02 | Nawierzchnia z kruszywa łamanego stab. mechanicznie 0/31,5 mm gr. 10 cm | m2 | 770 |  | 0
Razem dział: POBOCZE Z KRUSZYWA | [5 empty] | 0
8 |  | OPASKA/ZABRUK Z KOSTKI KAMIENNEJ
58 | D-04.05.01 | Warstwa wzmacniająca - piasek stabilizowany cementem o Rm -2,5MPa, gr. 20cm. | m2 | 400 |  | 0
59 | D-04.02.01 | Warstwa piasku średnioziarnistego- grubość warstwy po zag. 10 cm | m2 | 400 |  | 0
60 | D-04.04.02 | Podbudowa z kruszywa łamanego stabilizowanego mechanicznie 0/31,5 mm - warstwa o grubości po zagęszczeniu 15 cm | m2 | 400 |  | 0
61 | D-05.03.01 | Nawierzchnia z kostki kamiennej 9/11 cm na podsypce cementowo-piaskowej kostka nowa | m2 | 215 |  | 0
62 | D-05.03.01 | Nawierzchnia z kostki kamiennej 18/20 cm na podsypce cementowo-piaskowej; kostka nowa | m2 | 158 |  | 0
63 | D-05.03.01 | Nawierzchnia z kostki kamiennej 18/20 cm na podsypce cementowo-piaskowej - kostka z rozbiórki | m2 | 27 |  | 0
Razem dział: OPASKA/ZABRUK Z KOSTKI KAMIENNEJ | [5 empty] | 0
9 |  | ZIELEŃ
64 | D-09.01.00 | Wykonanie/ odtworzenie trawników wraz z rozścieleniem ziemi urodzajnej gr.20 cm, w poz. należy ująć koszt nabycia brakującego humusu | m2 | 2350 |  | 0
65 | D-09.01.00 | Sadzenie drzew o średnicy pnia do 15 cm - przesadzenie drzew istniejących | szt. | 8 |  | 0
66 | D-09.01.00 | Pielęgnacja trawników w okresie gwarancji | m2 | 2350 |  | 0
67 | D-09.01.00 | Pielęgnacja drzew w okresie gwarancji | szt | 8 |  | 0
Razem dział: ZIELEŃ | [5 empty] | 0
10 |  | ELEMENTY BRZEGOWE
68 | D.08.01.01 | Krawężnik betonowy 15x30 cm na ławie betonowej z oporem z betonu C12/15 | m | 20 |  | 0
69 | D.08.01.01 | Krawężnik betonowy 20x30 cm na ławie betonowej z oporem z betonu C12/15 - krawężnik z rozbióki | m | 30 |  | 0
70 | D.08.03.01 | Obrzeże betonowe 8x30 cm na ławie betonowej z oporem z betonu C12/15 | m | 4090 |  | 0
71 | D.08.03.01 | Obrzeże betonowe 8 x 30 cm na ławie betonowej z oporem z betonu C12/15 - obrzeże z rozbiórki | m | 580 |  | 0
72 | D.08.03.01 | Płytka ściekowa o wymiarach 8x25x33 cm na podsypce cementowo piaskowej 1:4 gr. 3 cm i ławie betonowej o wym 15x25 cm, Beton C12/15 | m | 40 |  | 0
Razem dział: ELEMENTY BRZEGOWE | [5 empty] | 0
11 |  | ŚCIANKA OPOROWA
73 | D-10.01.01 | Ściana oporowa z żelbetowych elementów kątowych (typu L180/99) H-180 cm (wym 180x100x12 cm) na podłożu z betonu C12/15 gr.15 cm oraz zaprawie jastrychowej gr.5 cm; prefabrykaty zabezpieczone w części podziemnej poprzez wykonanie izolacji 2xABIZOL R+P; w poz.należy ująć niezbędne roboty ziemne (wykopy i zasypanie ) wraz umocnieniem, odwodnieniem i kosztem ewentualnej wymiany gruntu | mb | 40 |  | 0
Razem dział: ŚCIANKA OPOROWA | [5 empty] | 0
12 |  | ELEMENTY BRD
74 | D-10.07.02 | Demontaż słupków wygradzajacych | kpl. | 6 |  | 0
75 | D-10.07.02 | Dostawa i montaż słupków wygradzajacych | kpl. | 25 |  | 0
76 | D-10.07.02 | Dostawa i montaż barierki ochronnej | m | 80 |  | 0
77 | D-10.07.02 | Przebudowa ekranów akustycznych (zgodnie z dokumentacją projektową) | m | 48 |  | 0
78 | D-10.07.02 | Demontaz istniejącej bariery energochłonnej | m | 11 |  | 0
79 | D-10.07.02 | Montaz bariery energochlonnej - materiał nowy | m | 11 |  | 0
Razem dział: ELEMENTY BRD | [5 empty] | 0
13 |  | ROBOTY INNE
80 | D-M-00.00.00 | Skrócenie istniejącej wiaty przystankowej (o jedno przęsło) | kpl. | 1 |  | 0
81 | D-M-00.00.00 | Przestawienie biletomatu wraz z niezbędnymi robotami elektr. | kpl. | 1 |  | 0
82 | D-M-00.00.00 | Przestawienie tablicy informacjnej wraz z niezbędnymi robotami elektr. | kpl. | 1 |  | 0
83 | D-M-00.00.00 | Demontaż ławki | kpl. | 1 |  | 0
84 | D-M-00.00.00 | Montaż projektowanej ławki | kpl. | 1 |  | 0
85 | D-M-00.00.00 | Montaż ławki z demontażu | kpl. | 1 |  | 0
86 | D-M-00.00.00 | Demontaż koszy na odpady | kpl. | 5 |  | 0
87 | D-M-00.00.00 | Montaż projektowanych koszy na odpady | kpl. | 2 |  | 0
88 | D-M-00.00.00 | Likwidacja wiaty rowerowej | kpl. | 1 |  | 0
89 | D-M-00.00.00 | Przesunięcie wiaty przystankowej | kpl. | 2 |  | 0
90 | D-M-00.00.00 | Przesunięcie pylonu reklamowego | kpl. | 1 |  | 0
91 | D-M-00.00.00 | Dostawa i montaż wiaty przystankowej wraz z zestawem przystankowym | kpl. | 1 |  | 0
92 | D-M-00.00.00 | Odtworzenie muru z cegły klinkierowej | m3 | 2.1 |  | 0
Razem dział: ROBOTY INNE | [5 empty] | 0
14 |  | ORGANIZACJA RUCHU DOCELOWEGO
93 | D-07.01.01 | Likwidacja istniejącego oznakowania wraz z ew. naprawą uszkodzonej nawierzchni | m2 | 40 |  | 0
94 | D-07.02.01 | Przestawienie pionowych znaków drogowych - słupki z rur stalowych wraz z oznakowaniem | kpl. | 1 |  | 0
95 | D-07.02.01 | Pionowe znaki drogowe - słupki z rur stalowych | szt. | 58 |  | 0
96 | D-07.02.01 | Pionowe znaki drogowe - znaki zakazu, nakazu, ostrzegawcze i informacyjne o pow. ponad 0.3 m2 - znaki typu A | szt. | 12 |  | 0
97 | D-07.02.01 | Pionowe znaki drogowe - znaki zakazu, nakazu, ostrzegawcze i informacyjne o pow. ponad 0.3 m2 - znaki typu Amini | szt. | 2 |  | 0
98 | D-07.02.01 | Pionowe znaki drogowe - znaki zakazu, nakazu, ostrzegawcze i informacyjne o pow. ponad 0.3 m2 - znaki typu C | szt. | 2 |  | 0
99 | D-07.02.01 | Pionowe znaki drogowe - znaki zakazu, nakazu, ostrzegawcze i informacyjne o pow. ponad 0.3 m2 - znaki typu C mini | szt. | 54 |  | 0
100 | D-07.02.01 | Pionowe znaki drogowe - znaki zakazu, nakazu, ostrzegawcze i informacyjne o pow. ponad 0.3 m2 - znaki typu D | szt. | 40 |  | 0
101 | D-07.02.01 | Pionowe znaki drogowe - znaki o pow.do 0.3 m2 - tabliczki typu T | szt. | 6 |  | 0
102 | D-07.02.01 | Pionowe znaki drogowe - znaki zakazu, nakazu, ostrzegawcze i informacyjne o pow. ponad 0.3 m2 - znaki typu F | szt. | 1 |  | 0
103 | D-07.02.01 | Pionowe znaki drogowe - zdjęcie znaków lub drogowskazów | szt. | 23 |  | 0
104 | D-07.02.01 | Demontaż słupków do znaków drogowych | szt. | 5 |  | 0
105 | D-07.01.01 | Oznakowanie poziome grubowarstwowe koloru białego | m2 | 283.7 |  | 0
106 | D-07.01.01 | Oznakowanie poziome cienkowarstwowe koloru białego | m2 | 300.14 |  | 0
107 | D-07.01.01 | Oznakowanie poziome grubowarstwowe koloru czerwonego | m2 | 348 |  | 0
108 | D-07.01.01 | Piktogram znaku A-21 | szt | 9 |  | 0
109 | D-07.01.01 | Piktogram znaku A-24 (1,4x2,5 m) | szt | 2 |  | 0
Razem dział: ORGANIZACJA RUCHU DOCELOWEGO | [5 empty] | 0
Ogółem wartość kosztorysowa robót | [5 empty] | 0

## E2-PKP
KOSZTORYS OFERTOWY
Projekt przebudowy al. Karkonoskiej i ul. Powstańców Śląskich we Wrocławiu w celu wyznaczenia pasów rowerowych - ETAP 2
ROBOTY NA TERENIE PKP
Lp. | Nr STWiORB | Opis | Jedn. | Ilość | Cena jedn. | Wartość
1 |  | ROBOTY ZIEMNE I PRZYGOTOWAWCZE
1 | D-01.02.04 | Rozbiórka istniejącego obrukowania stożka | m2 | 153 | 0 | 0
2 | D-01.02.04 | Oczyszczenie kostki kamiennej | m2 | 153 | 0 | 0
3 | D-01.02.04 | Rozebranie obrzeży 8x30 cm | m | 32.5 | 0 | 0
4 | D-01.02.04 | Rozebranie ław betonowych pod obrzeża | m3 | 1.3 | 0 | 0
5 | D-01.02.04 | Załadunek oraz wywóz gruzu betonowego wraz z kosztem zagospodarowania odpadów | t | 4.58 | 0 | 0
6 | D-01.02.04 | Załadunek oraz wywóz pełnowartościowych mat. kamiennych na magazyn inwestora | t | 31.35 | 0 | 0
7 | D-01.02.04 | Rozebranie części stożka nasypu od strony projektowanej ścieżki pieszo-rowerowej wraz z załadunkiem, wywozem i kosztem zagospodarowania odpadów | m3 | 53.2 | 0 | 0
8 | D-04.01.01 | Profilowanie i zagęszczenie podłoża pod warstwy konstrukcyjne | m2 | 133.8 | 0 | 0
Razem dział: ROBOTY ZIEMNE I PRZYGOTOWAWCZE | [5 empty] | 0
2 |  | ŚCIANKA SZCZELNA
9 | D-00.00.00 | Pogrążanie docelowej ścianki szczelnej GU16-400, całkowita wysokośc ścianki h=3,5m | mb | 33.2 | 0 | 0
10 | D-03.03.01 | Drenaż odwadniający | mb | 33 | 0 | 0
Razem dział: ŚCIANKA SZCZELNA | [5 empty] | 0
3 |  | ROBOTY NAWIERZCHNIOWE
11 | D-05.03.01 | Odtworzenie obrukowania stożka; materiał z odzysku | m2 | 90.3 | 0 | 0
12 | D-04.05.01 | Warstwa wzmacniająca z piasku stabilizowanego cementem Rm=1,5 MPa, gr. warstwy po zagęszczeniu 15 cm | m2 | 43.5 | 0 | 0
13 | D-04.04.02 | Podbudowa z kruszywa łamanego - warstwa o grubości po zagęszczeniu 15 cm | m2 | 43.5 | 0 | 0
14 | D-05.03.05a | Warstwa ścieralna z betonu asfaltowego AC11S gr 4 cm wraz z przygotowaniem podłoża (oczyszczenie i skropienie) i uszczelnieniem krawędzi taśmą bitumiczną | m2 | 36 | 0 | 0
15 | D-05.03.01 | Ułożenie naw. z kostki kamiennej cięto-łupanej 9/11 | m2 | 7.5 | 0 | 0
Razem dział: ROBOTY NAWIERZCHNIOWE | [5 empty] | 0
4 |  | ELEMENTY BRZEGOWE
16 | D-08.03.01 | Obrzeże betonowe o wymiarach 8 x 30 x 100 cm na ławie z betonu C12/15 z oporem | m | 30.7 | 0 | 0
Razem dział: ELEMENTY BRZEGOWE | [5 empty] | 0
Ogółem wartość kosztorysowa robót | [5 empty] | 0

## E2-SANITARNA
KOSZTORYS OFERTOWY
Projekt przebudowy al. Karkonoskiej i ul. Powstańców Śląskich we Wrocławiu w celu wyznaczenia pasów rowerowych - ETAP 2
BRANŻA SANITARNA
Lp. | Nr STWiORB | Opis | Jedn. | Ilość | Cena jedn. | Wartość
1 |  | ROBOTY ZIEMNE I PRZYGOTOWAWCZE
1 | D-03.02.01 | Ręczne i mechaniczne roboty ziemne wykonywane na odkład wraz z robotami pomiarowymi, umocnieniem i odwodnieniem wykopu oraz podwieszeniem sieci obcych | m3 | 229.2 | 0 | 0
2 | D-03.02.01 | Wywóz nadmiaru urobku na składowisko wykonawcy wraz z załadunkiem i rozładunkiem oraz opłata za utylizację | m3 | 160.38 | 0 | 0
3 | D-03.02.01 | Koszt zakupu i dowozu gruntu | m3 | 68.82 | 0 | 0
4 | D-03.02.01 | Zasypywanie wykopów linowych i obiektowych | m3 | 137.64 | 0 | 0
5 | D-03.02.01 | Demontaż studzienek ściekowych ulicznych betonowych wraz z zagospodarowaniem odpadów (wywóz i utylizacja ), wusty żeliwne należy wywieźć na miejsce wskazane przez inwestora | kpl. | 2 | 0 | 0
Razem dział: ROBOTY ZIEMNE I PRZYGOTOWAWCZE | [5 empty] | 0
2 |  | ROBOTY SIECIOWE
6 | D-03.02.01 | Podłoża pod kanały i obiekty z materiałów sypkich grub. 15 cm | m3 | 13.95 |  | 0
7 | D-03.02.01 | Obsypka rurociągu kruszywem wraz z kosztem pozyskania materiału | m3 | 31.61 |  | 0
8 | D-03.02.01 | Kanały z rur litych PVC-U SN12 o śrenicy nominalnej fi 160 mm | m | 93 |  | 0
9 | D-03.02.01 | Łuk PVC-U o śrenicy fi 160 mm | szt | 3 |  | 0
10 | D-03.02.01 | Studzienki ściekowe uliczne o śr.DN 500 mm z elementów prefabrykowanych z betonu C35/45 zwieńczone wpustami żeliwnymi TYP TRADYCYJNY UCHYLNY klasy D-400 z koszem osadczym, wyposażone w osadniki o wysokości 0,5 m powyżej osadnika zamontować element przyłączeniowy z otworem dla wpięcia przykanalika z przejściem szczelnym oraz zamknięciami wodnymi pełnymi; studnie montowane na podłożu z betonu C12/15 gr.10 cm | kpl. | 9 |  | 0
11 | D-03.02.01 | Studzienki ściekowe uliczne o śr. DN 450 mm z elementów prefabrykowanych z betonu C35/45 zwieńczone wpustami żeliwnymi TYP TRADYCYJNY UCHYLNY klasy D-400 z koszem osadczym, bez osadnika z zamontowanym elementem przyłączeniowym i otworem dla zamontowania przykanalika z przejściem szczelnym oraz zamknięciami wodnymi pełnymi; studnie montowane na podłożu z betonu C12/15 | kpl. | 1 |  | 0
12 | D-03.02.01 | Dostawa i montaż - studni rewizyjnej betonowej DN1000 z betonu o klasie nie niższej niż C30/45 z typowych elementów prefabrykowanych; dolna część studzienek wraz z zabudowanymi przejściami szczelnymi i króćcami dostudziennymi, z włazami kl D-400 z wypełnieniem betonowym, regulacja wysokości studni z wykorzystaniem pierścieni dystansowych polimerowych montowana na podbudowie z betonu C12/15 wypoziomowanej warstwą wyrównawczą z zaprawy cemntowej M12 | szt | 1 |  | 0
13 | D-03.02.01 | Odwodnienie liniowe szczelinowe; w poz. należy ująć montaż niezbędnych elementów systemowych oraz przygotowanie podłoża (ława betonowa) | m | 33 |  | 0
14 | D-03.02.01 | Studzienka odpływowa odwodnienia liniowego z koszem osadczym | kpl. | 1 |  | 0
15 | D-03.02.01 | Wykonanie włączenia proj.kanału fi 160 mm do istniejącej studni rewizyjnej/ wpustu deszczowego poprzez wywiercenie otworu, osadzenie przejścia szczelnego i króćców dostudziennych | szt | 4 |  | 0
16 | D-03.02.01 | Wykonanie włączenia proj.kanału fi 160 mm do istniejącego kanału KdB500 poprzez wywiercenie otworu, osadzenie przejścia szczelnego i niezbędnych kształtek | szt | 1 |  | 0
17 | D-03.02.01 | Wykonanie włączenia proj. kanału fi 160 mm do istniejącego kanału kd300 poprzez wstawienie trójnika skośnego; w poz.należy ująć roboty rozbiórkowe, dostawę i montaż niezbędnych kształtek oraz wykonanie podłoża stabilizowanego cementem gr 15 cm | szt | 3 |  | 0
18 | D-03.02.01 | Wykonanie włączenia proj. kanału fi 160 mm do istniejącego kanału kd250 poprzez wstawienie trójnika skośnego; w poz.należy ująć roboty rozbiórkowe, dostawę i montaż niezbędnych kształtek oraz wykonanie podłoża stabilizowanego cementem gr 15 cm | szt | 1 |  | 0
19 | D-03.02.01 | Wykonanie włączenia proj. kanału fi 160 mm do istniejącego kanału kd200 poprzez wstawienie trójnika skośnego; w poz.należy ująć roboty rozbiórkowe, dostawę i montaż niezbędnych kształtek oraz wykonanie podłoża stabilizowanego cementem gr 15 cm | szt | 1 |  | 0
20 | D-03.02.01 | Próba szczelności kanałów rurowych o śr.nom. 160 mm | m | 93 |  | 0
21 | D-03.02.01 | Wymiana zwieńczeń istniejących wpustów ulicznych z kratki na włazy kanalowe | szt. | 1 |  | 0
Razem dział: ROBOTY SIECIOWE | [5 empty] | 0
3 |  | PRZEBUDOWA HYDRANTÓW
22 | D-03.02.01 | Przestawienie hydrantu H2, w pozycji należy ująć wszystkie niezbędne roboty ziemne, rozbiókowe i montażowe | kpl. | 1 | 0 | 0
Razem dział: PRZEBUDOWA HYDRANTÓW | [5 empty] | 0
4 |  | REGULACJA WYSOKOŚCIOWA ISTNIEJĄCEGO UZBROJENIA
23 | D-03.02.01a | Regulacja wysokościowa wpustu deszczowego wraz z jego wymianą - WPUST BEZPIECZNY TRADYCYJNY | szt | 3 | 0 | 0
24 | D-03.02.01a | Przebudowa istniejących wpustów ulicznych z kratki na włazy kanałowe | szt | 1 | 0 | 0
25 | D-03.02.01a | Regulacja wyskościowa istn. włazów kanalizacyjnych | szt | 23 | 0 | 0
26 | D-03.02.01a | Dopłata za wymianę włazu | szt | 18 | 0 | 0
27 | D.03.02.01a | Regulacja wysokościowa skrzynek gazowych i wodociągowych | szt. | 43 | 0 | 0
28 | D.03.02.01a | Regulacja pionowa studzienek telefonicznych | szt. | 19 | 0 | 0
29 | D.03.02.01a | Regulacja wysokościowa skrzynek hydrantowych | szt. | 4 | 0 | 0
Razem dział: REGULACJA WYSOKOŚCIOWA ISTNIEJĄCEGO UZBROJENIA | [5 empty] | 0
Ogółem wartość kosztorysowa robót | [5 empty] | 0

## E2-KŁADKA
KOSZTORYS OFERTOWY
Projekt przebudowy al. Karkonoskiej i ul. Powstańców Śląskich we Wrocławiu w celu wyznaczenia pasów rowerowych - ETAP 2
KŁADKA DLA PIESZYCH
Lp. | Nr STWiORB | Opis | Jedn. | Ilość | Cena jedn. | Wartość
1 |  | OBSŁUGA GEODEZYJNA
1 | D.01.01.01 | Wytyczenie obiektu oraz odtworzenie trasy i punktów wysokościowych wraz z sporządzeniem inwentaryzacji powykonawczej | kpl. | 1 |  | 0
Razem dział: OBSŁUGA GEODEZYJNA | [5 empty] | 0
2 |  | ZNAKI POMIAROWE
2 | M.20.01.04 | Montaż znaków wysokościowo - pomiarowych | szt | 16 |  | 0
Razem dział: ZNAKI POMIAROWE | [5 empty] | 0
3 |  | WYKOPY
3 | M.11.01.01 | Wykonanie wykopów wraz z odwodnieniem i zabezpieczeniem skarp oraz projektami roboczymi | m3 | 276.2 |  | 0
Razem dział: WYKOPY | [5 empty] | 0
4 |  | PALE WIERCONE
4 | M.11.03.01 | Wykonanie pali dużych średnic (600 mm) w gruncie kat. I,II z zabezpieczeniem stateczności ścian przez rurowanie - do 4 pali na jednym placu budowy - mniej niż 5 m od przeszkody wraz z uwzględnieniem zbrojenia i betonu | m | 36 |  | 0
5 | M.11.03.01 | Wywiezienie urobku z palowania | m3 | 10.17 |  | 0
Razem dział: PALE WIERCONE | [5 empty] | 0
5 |  | ZASYPANIE WYKOPÓW I ROZKOPÓW
6 | M.11.01.04 | Zasypanie i zagęszczenie wykopów fundamentowych oraz zasypka wraz z zagęszczeniem przestrzeni za przyczółkami | m3 | 255.12 |  | 0
7 | M.11.01.04 | Wykonanie stożków nasypowych | m3 | 134.8 |  | 0
Razem dział: ZASYPANIE WYKOPÓW I ROZKOPÓW | [5 empty] | 0
6 |  | ŚCIANKI SZCZELNE
8 | M.11.04.00 | Ścianki szczelne GU-14N, wyciągane wys 6m h=6 m | m | 44 |  | 0
Razem dział: ŚCIANKI SZCZELNE | [5 empty] | 0
7 |  | UMOCNIENIE KORYTA CIEKU
9 | M.20.01.05 | Umacnianie skarp wykopów i nasypów płytami ażurowym | m2 | 500 |  | 0
10 | M.20.02.08 | Uzupełniające wykopy i skarpowanie brzegów rzek, kanałów i rowów koparkami zbierakowymi i podsiębiernymi po wykopach wykonanych koparkami chwytakowymi, z ręcznym plantowaniem skarp wykopów i ręcznym rozplanowaniem urobku; grubość warstwy do 15 cm, grunt kat.I-II | m2 | 200 |  | 0
Razem dział: UMOCNIENIE KORYTA CIEKU | [5 empty] | 0
8 |  | ZBROJENIE BETONU STALĄ KLASY A-IIIN
11 | M.12.01.03 | Przygotowanie zbrojenia na budowie - podpory słupowe i przyczółki - pręty o śr. 10-14 mm | t | 0.558 |  | 0
12 | M.12.01.03 | Montaż zbrojenia - podpory słupowe i przyczółki - pręty o śr. 10-14 mm | t | 0.558 |  | 0
13 | M.12.01.03 | Przygotowanie zbrojenia na budowie - podpory słupowe i przyczółki - pręty o śr. 16-20 mm | t | 2.189 |  | 0
14 | M.12.01.03 | Montaż zbrojenia - podpory słupowe i przyczółki - pręty o śr. 16-20 mm | t | 2.189 |  | 0
Razem dział: ZBROJENIE BETONU STALĄ KLASY A-IIIN | [5 empty] | 0
9 |  | BETON KONSTRUKCYJNY
15 | M.13.01.01 | Deskowanie tradycyjne - podpory masywne, ściany oporowe i ściany maskujące o wysokości do 4 m | m2 | 214.2 |  | 0
16 | M.13.01.01 | Betonowanie przy użyciu pompy na samochodzie - podpory C30/37 | m3 | 39 |  | 0
17 | M.13.01.01 | Deskowanie tradycyjne - ciosy podłożyskowe | m2 | 1.28 |  | 0
18 | M.13.01.01 | Betonowanie przy użyciu pompy na samochodzie - ciosy podłożyskowe - C30/37 | m3 | 0.13 |  | 0
Razem dział: BETON KONSTRUKCYJNY | [5 empty] | 0
10 |  | BETON NIEKONSTRUKCYJNY
19 | M.13.01.01 | Betonowanie podstaw balustrad niezbrojonych 0,3x0,3x0,8m. | m3 | 0.72 |  | 0
20 | M.13.02.01 | Betonowanie przy użyciu pompy na samochodzie - płyty - C12/15 | m3 | 2 |  | 0
Razem dział: BETON NIEKONSTRUKCYJNY | [5 empty] | 0
11 |  | KONSTRUKCJE STALOWE
21 | M.14.01.01; M.14.01.02; M.14.01.03 | Konstrukcja stalowa zabezpieczona antykorozyjnie i dwukrotne malowanie | t | 19.1 |  | 0
Razem dział: KONSTRUKCJE STALOWE | [5 empty] | 0
12 |  | NAWIERZCHNIA
22 | M.20.06.00 | Nawierzchnia z kompozytów wraz z elementami mocowania - rozwiązanie systemowe wraz z projektem technologicznym nawierzchni | m2 | 110 |  | 0
23 | M.20.06.00 | Ułożenie nawierzchni z desek kompozytowych na belkach stalowych | m2 | 110 |  | 0
24 | M.20.06.00 | Wykonanie przekrycia dylatacji z blachy ryflowanej | m2 | 5.2 |  | 0
Razem dział: NAWIERZCHNIA | [5 empty] | 0
13 |  | IZOLACJE BITUMICZNE WYKONYWANE NA ZIMNO
25 | M.15.01.01 | Izolacje przeciwwilgociowe powłokowe bitumiczne - wykonywane na zimno - pionowe z emulsji asfaltowej - pierwsza warstwa - powierzchnia w jednym miejscu do 100 m2 | m2 | 91.2 |  | 0
26 | M.15.01.01 | Izolacje przeciwwilgociowe powłokowe bitumiczne - wykonywane na zimno - pionowe z emulsji asfaltowej - każda następna warstwa - powierzchnia w jednym miejscu do 100 m2 | m2 | 91.2 |  | 0
Razem dział: IZLOACJE BITUMICZNE WYKONANE NA ZIMNO | [5 empty] | 0
14 |  | URZĄDZENIA OBCE
27 | M.16.01.02 | Montaż rur HDPE o śr. 110 mm wraz z systemem mocowania | m | 95 |  | 0
28 | M.16.01.03 | Rura osłonowa dla przewodów za przyczółkiem (stalowa lub z PCV) | m | 18 |  | 0
Razem dział: URZĄDZENIA OBCE | [5 empty] | 0
15 |  | ŁOŻYSKA ELASTOMEROWE
29 | M.17.01.04 | Zakup i montaż łożysk elastomerowych | szt. | 4 |  | 0
Razem dział: ŁOŻYSKA ELASTOMEROWE | [5 empty] | 0
16 |  | PRZEKRYCIE DYLATACJI
30 | M.20.06.00 | Zakup i montaż zabezpieczenia dylatacji z blachy ryflowanej o szerokości 0,60m | mb | 8.56 |  | 0
Razem dział: PRZEKRYCIE DYLATACJI | [5 empty] | 0
17 |  | BALUSTRADY
31 | M.19.01.04 | Wykonanie i montaż balustrady stalowej z płaskowników zabezpieczonych antykorozyjnie przez ocynkowanie i dwukrotne malowanie | t | 2.167 |  | 0
32 | M.19.01.04 | Obsadzenie kotew wklejanych gwintowanych M12 do montażu balustrad | szt. | 40 |  | 0
Razem dział: BALUSTRADY | [5 empty] | 0
18 |  | ZABEZPIECZENIE ANTYKOROZYJNE POWIERZCHNI BETONOWYCH I ŻELBETOWYCH
33 | M.20.01.21 | Wykonanie zabezpieczenia powierzchni betonowej plastyczno-elastycznym materiałem powłokowym na bazie żywicy akrylowej o właściwościach przenoszenia zarysowań podłoża | m2 | 48 |  | 0
Razem dział: ZABEZPIECZENIE ANTYKOROZYJNE POWIERZCHNI BETONOWYCH I ŻELBETOWYCH | [5 empty] | 0
19 |  | ROBOTY DODATKOWE
34 | M.21.02.01 | Próbne obciążenie pali metodą pomostu z balastem do 120 t | szt. | 4 |  | 0
35 | M.10.01.01 | Wykonanie próbnego obciążenia statycznego i dynamicznego przęseł obiektu wraz z projektem - 1 przęsło | kpl | 1 |  | 0
Razem dział: ROBOTY DODATKOWE | [5 empty] | 0
Wartość kosztorysowa robót bez podatku VAT | [5 empty] | 0

## E2-oświetlenie
KOSZTORYS OFERTOWY
Projekt przebudowy al. Karkonoskiej i ul. Powstańców Śląskich we Wrocławiu w celu wyznaczenia pasów rowerowych - ETAP 2
OŚWIETLENIE
Lp. | Nr STWiORB | Opis | Jedn. | Ilość | Cena jedn. | Wartość
1 | 2 | 3 | 4 | 5 | 6 | 7
1 |  | PRZEBUDOWA OŚWIETLENIA na odcinku od pętli na Krzykach do ulicy Jeździeckiej
1 | D-10.07.01 | Demontaż opraw oświetlenia zewnętrznego na trzpieniu słupa lub wysięgniku z przeznaczeniem do ponownego wykorzystania. | kpl. | 12 |  | 0
2 | D-10.07.01 | Demontaż wysięgników rurowych mocowanych na słupie lub ścianie z przeznaczeniem do ponownego wykorzystania. | szt. | 1 |  | 0
3 | D-10.07.01 | Demontaż słupów oświetleniowych z przeznaczeniem do ponownego wykorzystania. | szt. | 12 |  | 0
4 | D-10.07.01 | Montaż i stawianie słupów oświetleniowych wraz z wykonaniem fundamentu, naniesieniem właściwych oznaczeniem, zabezpieczeniem antygraffiti oraz pracami towarzyszącymi. Materiał z demontażu. | kpl. | 12 |  | 0
5 | D-10.07.01 | Montaż wysięgników rurowych na słupie. Materiał z demontażu. | szt. | 1 |  | 0
6 | D-10.07.01 | Montaż opraw oświetlenia zewnętrznego na trzpieniu słupa lub wysięgniku. Materiał z demontażu. | szt. | 12 |  | 0
7 | D-10.07.01 | Roboty ziemne dla robót elektroenergetycznych w terenie uzbrojonym wraz z wywozem nadmiaru urobku, kosztami składowania i pracami towarzyszącymi. | m3 | 95.04 |  | 0
8 | D-10.07.01 | Nasypanie warstwy piasku o grubości 0,1 m do rowu o szerokości powyżej 0,4 m do 0,6 m. Podsypka. | m | 198 |  | 0
9 | D-10.07.01 | Ułożenie rur osłonowych giętkich DVK fi 110 mm do kabli | m | 207.9 |  | 0
10 | D-10.07.01 | Wykonanie przepustów w gruncie kat. III-IV,pod drogami i torami,prostoliniowo,przeciskiem hydraulicznym,z powrotnym wciąganiem rur HDPE śr.110 mm | m | 12 |  | 0
11 | D-10.07.01 | Ręczne układanie kabla YAKxS 0,6/1 kV 4x35 mm2 w rurach, pustakach lub kanałach zamkniętych | m | 219.9 |  | 0
12 | D-10.07.01 | Wykonanie uziemienia słupów wzdłuż całej trasy kabla bednarką FeZn 30×4mm. | m | 219.9 |  | 0
13 | D-10.07.01 | Nasypanie warstwy piasku o grubości 0,1 m do rowu o szerokości powyżej 0,4 m do 0,6 m. Zasypka. | m | 198 |  | 0
14 | D-10.07.01 | Oznakowanie trasy sieci ułożonej w ziemi taśmą z tworzywa sztucznego. | m | 198 |  | 0
15 | D-10.07.01 | Ręczne wprowadzenie kabla YAKxS 0,6/1 kV 4x35 mm2 w słupy oświetleniowe (do tabliczki bezp.), szafy, złącza itp. | m | 48 |  | 0
16 | D-10.07.01 | Zarobienie na sucho końca kabla 4-żyłowego na napięcie do 1 kV o przekroju żył powyżej 16 mm2 do 50 mm2 o izolacji i powłoce z tworzyw sztucznych | szt | 24 |  | 0
17 | D-10.07.01 | Podłączenie pod zaciski lub bolce pojedynczego przewodu o przekroju żyły powyżej 16 do 50 mm2 | szt | 96 |  | 0
18 | D-10.07.01 | Wykonanie muf z tworzyw termokurczliwych na kablu energetycznym o przekroju żył do 50 mm2 | szt | 1 |  | 0
19 | D-10.07.01 | Badania i pomiary przewidziane dokumentacją. | kpl. | 1 |  | 0
Razem dział: PRZEBUDOWA OŚWIETLENIA na odcinku od pętli na Krzykach do ulicy Jeździeckiej | [5 empty] | 0
2 |  | PRZESTAWIENIE I LIKWIDACJA SŁUPÓW OŚWIETLENIOWYCH
20 | D-10.07.01 | Przestawienie słupa oświetleniowego kompletnego wraz z wykonaniem robót ziemnych, wykonaniem połączeń, niezbędnymi badaniami i robotami towarzyszącymi. | kpl. | 4 |  | 0
21 | D-10.07.01 | Demontaż słupa oświetleniowego kompletnego wraz z wykonaniem robót ziemnych, likwidacją połączeń, kosztami wywozu i robotami towarzyszącymi. | kpl. | 3 |  | 0
Razem dział: PRZESTAWIENIE I LIKWIDACJA SŁUPÓW OŚWIETLENIOWYCH | [5 empty] | 0
3 |  | PRZEBUDOWA SZAF I ZŁĄCZY
22 | D-10.07.01 | Przebudowa ZK wraz z kompletem prac towarzyszących. | kpl. | 2 |  | 0
23 | D-10.07.01 | Przebudowa szafy oświetlenia drogowego wraz z kompletem prac towarzyszących. | kpl. | 1 |  | 0
24 | D-10.07.01 | Przestawienie szafy sterowniczej wraz z kompletem prac towarzyszących. | kpl. | 2 |  | 0
Razem dział: PRZEBUDOWA SZAF I ZŁĄCZY | [5 empty] | 0
4 |  | OŚWIETLENIE KŁADKI
25 | D-10.07.01 | Oświetlenie kładki rowerowej przez rzekę Ślęzę: Przewiduje się zainstalowanie 26 opraw typu LED SMD 50mm 230V, mocowanych do barierki górnej mostku - 13 po każdej stronie kładki wraz z wykonaniem zasilania kablem YKYżo 3×2,5mm2, pomiarami i kompletem prac towarzyszących. | kpl. | 1 |  | 0
Razem dział: OŚWIETLENIE KŁADKI | [5 empty] | 0
5 |  | OŚWIETLENIE NOWE
26 | D-10.07.01 | Roboty ziemne dla robót elektroenergetycznych w terenie uzbrojonym wraz z wywozem nadmiaru urobku, kosztami składowania i pracami towarzyszącymi. | m3 | 588.96 |  | 0
27 | D-10.07.01 | Nasypanie warstwy piasku o grubości 0,1 m do rowu o szerokości powyżej 0,4 m do 0,6 m. Podsypka. | m | 1227 |  | 0
28 | D-10.07.01 | Ułożenie rur osłonowych giętkich DVK fi 110 mm do kabli | m | 1288.35 |  | 0
29 | D-10.07.01 | Wykonanie przepustów w gruncie kat. III-IV,pod drogami i torami, prostoliniowo, przeciskiem hydraulicznym, z powrotnym wciąganiem rur HDPE śr.110 mm | m | 47 |  | 0
30 | D-10.07.01 | Ręczne układanie kabla YAKxS 0,6/1 kV 4x35 mm2 w rurach, pustakach lub kanałach zamkniętych | m | 1365.35 |  | 0
31 | D-10.07.01 | Wykonanie uziemienia słupów wzdłuż całej trasy kabla bednarką FeZn 30×4mm. | m | 1365.35 |  | 0
32 | D-10.07.01 | Nasypanie warstwy piasku o grubości 0,1 m do rowu o szerokości powyżej 0,4 m do 0,6 m. Zasypka. | m | 1227 |  | 0
33 | D-10.07.01 | Oznakowanie trasy sieci ułożonej w ziemi taśmą z tworzywa sztucznego. | m | 1227 |  | 0
34 | D-10.07.01 | Ręczne wprowadzenie kabla YAKxS 0,6/1 kV 4x35 mm2 w słupy oświetleniowe (do tabliczki bezp.), szafy, złącza itp. | m | 148 |  | 0
35 | D-10.07.01 | Zarobienie na sucho końca kabla 4-żyłowego na napięcie do 1 kV o przekroju żył powyżej 16 mm2 do 50 mm2 o izolacji i powłoce z tworzyw sztucznych | szt | 74 |  | 0
36 | D-10.07.01 | Podłączenie pod zaciski lub bolce pojedynczego przewodu o przekroju żyły powyżej 16 do 50 mm2 | szt | 296 |  | 0
37 | D-10.07.01 | Montaż i stawianie słupów oświetleniowych wys. 6m aluminiowych, bez wysięgnika wraz z wykonaniem fundamentu, naniesieniem właściwych oznaczeniem, wykonaniem zabezpieczeń antygraffiti oraz pracami towarzyszącymi. | kpl. | 37 |  | 0
38 | D-10.07.01 | Montaż opraw LED oświetlenia zewnętrznego na słupie. | szt. | 41 |  | 0
39 | D-10.07.01 | Wykonanie uziemienia konstrukcji (masztów, słupów). | szt | 1 |  | 0
40 | D-10.07.01 | Wciąganie przewodów w słupy latarń o wysokości do 7 m. Przewody zasilające oprawy. | kpl. | 41 |  | 0
41 | D-10.07.01 | Badania i pomiary przewidziane dokumentacją. | kpl. | 1 |  | 0
Razem dział: OŚWIETLENIE NOWE | [5 empty] | 0
Ogółem wartość kosztorysowa robót: | [5 empty] | 0

## E2-sygnalizacja
KOSZTORYS OFERTOWY
Projekt przebudowy al. Karkonoskiej i ul. Powstańców Śląskich we Wrocławiu w celu wyznaczenia pasów rowerowych - ETAP 2
SYGNALIZACJA
Lp. | Nr STWiORB | Opis | Jedn. | Ilość | Cena jedn. | Wartość
1 | 2 | 3 | 4 | 5 | 6 | 7
1 |  | SKRZYŻOWANIE: Karkonoska - Zwycięska SK131
1.1 |  | ROZBIÓRKI I DEMONTAŻE
1 | D-07.03.01. | Demontaż przewodów/kabli wielożyłowych układanych w kanalizacji kablowej, rurach osłonowych, blokach betonowych lub konstrukcjach wsporczych wraz z wywozem materiałów z rozbiórki na złomowisko lub skład wskazany przez Inwestora. | m | 485 |  | 0
2 | D-07.03.01. | Demontaż latarni sygnałów ulicznych o 1 lub 2 komorach na maszcie lub ścianie, konsoli wraz z demontażem elementów wsporczych z przeznaczeniem do ponownego wykorzystania. | szt. | 7 |  | 0
3 | D-07.03.01. | Demontaż latarni sygnałów ulicznych o 3 lub 4 komorach na maszcie lub ścianie, konsoli wraz z demontażem elementów wsporczych z przeznaczeniem do ponownego wykorzystania. | szt. | 1 |  | 0
4 | D-07.03.01. | Demontaż masztów sygnalizacji świetlnej z przeznaczeniem do ponownego wykorzystania. | kpl. | 4 |  | 0
5 | D-07.03.01. | Likwidacja kanalizacji kablowej z rur w gruncie kat. III, niezależnie od średnicy rur i ilości rur w ciągu wraz z wywozem urobku oraz elementów zdemontowanych, kosztami składowania i pracami towarzyszącymi. | m | 18 |  | 0
Razem dział: ROZBIÓRKI I DEMONTAŻE | [5 empty] | 0
1.2 |  | KANALIZACJIA KABLOWA
6 | D-07.03.01. | Budowa lub rozbudowa kanalizacji kablowej z rur DVK75 w gruncie kat. III, 1 warstwa w ciągu kanalizacji, 1 rura w warstwie, 1 otwór w ciągu kanalizacji wraz z oznakowaniem trasy taśmą ostrzegawczą, wywozem urobku, kosztami składowania i pracami towarzyszącymi. | m | 30 |  | 0
Razem dział: KANALIZACJIA KABLOWA | [5 empty] | 0
1.3 |  | KABLE
7 | D-07.03.01. | Wciąganie kabla YKSYżo 0,6/1 kV 7x1,5 mm2 do kanalizacji kablowej i konstrukcji wsporczych. | m | 333 |  | 0
8 | D-07.03.01. | Wciąganie kabla YKSYżo 0,6/1 kV 10x1,5 mm2 do kanalizacji kablowej i konstrukcji wsporczych. | m | 150 |  | 0
9 | D-07.03.01. | Obróbka kabli sygnalizacyjnych i sterowniczych o ilości żył powyżej 4 do 8 | szt | 2 |  | 0
10 | D-07.03.01. | Obróbka kabli sygnalizacyjnych i sterowniczych o ilości żył powyżej 8 do 16 | szt | 1 |  | 0
11 | D-07.03.01. | Badania i pomiary kabli przewidziane dokumentacją projektową. | kpl. | 1 |  | 0
Razem dział: KABLE | [5 empty] | 0
1.4 |  | KONSTRUKCJE WSPORCZE I ELEMENTY SYGNALIZACJI
12 | D-07.03.01. | Montaż masztu sygnalizacji świetlnej HY z wykonaniem fundamentu. Maszty z demontażu, kompletne wraz z głowicą, zabezpieczone antykorozyjnie i antygraffiti warstwą HLG zgodnie z dokumentacją projektową. | kpl. | 4 |  | 0
13 | D-07.03.01. | Montaż masztu sygnalizacji świetlnej HY-3600 z wykonaniem fundamentu. Maszty nowe, kompletne wraz z głowicą, zabezpieczone antykorozyjnie i antygraffiti warstwą HLG zgodnie z dokumentacją projektową. | kpl. | 2 |  | 0
14 | D-07.03.01. | Wykonanie uziemienia konstrukcji (masztów, słupów). | szt | 6 |  | 0
15 | D-07.03.01. | Badania i pomiary rezystancji uziemienia i skuteczności zerowania przewidziane dokumentacją projektową. | kpl. | 1 |  | 0
16 | D-07.03.01. | Wymiana kompletu soczewek w sygnalizatorze 2x200 zdemontowanym lub zamontowanym na maszcie. | szt. | 4 |  | 0
17 | D-07.03.01. | Montaż konsol sygnalizatorów ulicznych na maszcie (2 konsole w komplecie: górna i dolna). Materiał z demontażu. | kpl. | 7 |  | 0
18 | D-07.03.01. | Montaż latarń sygnałów ulicznych na maszcie z głowicą o ilości komór do 2. Sygnalizator 2x200 z demontażu. | szt. | 5 |  | 0
19 | D-07.03.01. | Montaż latarń sygnałów ulicznych na maszcie z głowicą o ilości komór do 4. Sygnalizator 3x300 z demontażu. | szt. | 1 |  | 0
20 | D-07.03.01. | Montaż latarń sygnałów ulicznych na maszcie z głowicą o ilości komór do 2. Sygnalizator 1x200 z demontażu. | szt. | 2 |  | 0
21 | D-07.03.01. | Montaż sygnalizatora akustycznego. | szt. | 4 |  | 0
22 | D-07.03.01. | Prace w szafie ST: doposażenie, podłączenia, konfiguracja, rozruch itd. | kpl. | 1 |  | 0
Razem dział: KONSTRUKCJE WSPORCZE I ELEMENTY SYGNALIZACJI | [5 empty] | 0
Razem dział: SKRZYŻOWANIE: Karkonoska - Zwycięska SK131 | [5 empty] | 0
2 |  | SKRZYŻOWANIE: Karkonoska - Wyścigowa SK132
2.1 |  | ROZBIÓRKI I DEMONTAŻE
23 | D-07.03.01. | Demontaż przewodów/kabli wielożyłowych układanych w kanalizacji kablowej, rurach osłonowych, blokach betonowych lub konstrukcjach wsporczych wraz z wywozem materiałów z rozbiórki na złomowisko lub skład wskazany przez Inwestora. | m | 95 |  | 0
24 | D-07.03.01. | Demontaż latarni sygnałów ulicznych o 1 lub 2 komorach na maszcie lub ścianie, konsoli wraz z demontażem elementów wsporczych z przeznaczeniem do ponownego wykorzystania. | szt. | 2 |  | 0
25 | D-07.03.01. | Demontaż masztów sygnalizacji świetlnej z przeznaczeniem do ponownego wykorzystania. | kpl. | 2 |  | 0
26 | D-07.03.01. | Likwidacja kanalizacji kablowej z rur w gruncie kat. III, niezależnie od średnicy rur i ilości rur w ciągu wraz z wywozem urobku oraz elementów zdemontowanych, kosztami składowania i pracami towarzyszącymi. | m | 4.5 |  | 0
Razem dział: ROZBIÓRKI I DEMONTAŻE | [5 empty] | 0
2.2 |  | KANALIZACJIA KABLOWA
27 | D-07.03.01. | Budowa lub rozbudowa kanalizacji kablowej z rur DVK75 w gruncie kat. III, 1 warstwa w ciągu kanalizacji, 1 rura w warstwie, 1 otwór w ciągu kanalizacji wraz z oznakowaniem trasy taśmą ostrzegawczą, wywozem urobku, kosztami składowania i pracami towarzyszącymi. | m | 6.5 |  | 0
Razem dział: KANALIZACJIA KABLOWA | [5 empty] | 0
2.3 |  | KABLE
28 | D-07.03.01. | Wciąganie kabla YKSYżo 0,6/1 kV 7x1,5 mm2 do kanalizacji kablowej i konstrukcji wsporczych. | m | 95 |  | 0
29 | D-07.03.01. | Obróbka kabli sygnalizacyjnych i sterowniczych o ilości żył powyżej 4 do 8 | szt | 2 |  | 0
30 | D-07.03.01. | Badania i pomiary kabli przewidziane dokumentacją projektową. | kpl. | 1 |  | 0
Razem dział: KABLE | [5 empty] | 0
2.4 |  | KONSTRUKCJE WSPORCZE I ELEMENTY SYGNALIZACJI
31 | D-07.03.01. | Montaż masztu sygnalizacji świetlnej HY z wykonaniem fundamentu. Maszty z demontażu, kompletne wraz z głowicą, zabezpieczone antykorozyjnie i antygraffiti warstwą HLG zgodnie z dokumentacją projektową. | kpl. | 2 |  | 0
32 | D-07.03.01. | Wykonanie uziemienia konstrukcji (masztów, słupów). | szt | 2 |  | 0
33 | D-07.03.01. | Badania i pomiary rezystancji uziemienia i skuteczności zerowania przewidziane dokumentacją projektową. | kpl. | 1 |  | 0
34 | D-07.03.01. | Wymiana kompletu soczewek w sygnalizatorze 2x200 zdemontowanym lub zamontowanym na maszcie. | szt. | 4 |  | 0
35 | D-07.03.01. | Montaż konsol sygnalizatorów ulicznych na maszcie (2 konsole w komplecie: górna i dolna). Materiał z demontażu. | kpl. | 2 |  | 0
36 | D-07.03.01. | Montaż latarń sygnałów ulicznych na maszcie z głowicą o ilości komór do 2. Sygnalizator 2x200 z demontażu. | szt. | 2 |  | 0
37 | D-07.03.01. | Montaż sygnalizatora akustycznego. | szt. | 4 |  | 0
38 | D-07.03.01. | Korekta ustawienia sygnalizatora mocowanego na maszcie. | kpl. | 1 |  | 0
39 | D-07.03.01. | Prace w szafie ST: doposażenie, podłączenia, konfiguracja, rozruch idt. | kpl. | 1 |  | 0
Razem dział: KONSTRUKCJE WSPORCZE I ELEMENTY SYGNALIZACJI | [5 empty] | 0
Razem dział: SKRZYŻOWANIE: Karkonoska - Wyścigowa SK132 | [5 empty] | 0
3 |  | SKRZYŻOWANIE: Karkonoska - Przyjaźni SK133
3.1 |  | ROZBIÓRKI I DEMONTAŻE
40 | D-07.03.01. | Demontaż przewodów/kabli wielożyłowych układanych w kanalizacji kablowej, rurach osłonowych, blokach betonowych lub konstrukcjach wsporczych wraz z wywozem materiałów z rozbiórki na złomowisko lub skład wskazany przez Inwestora. | m | 70 |  | 0
41 | D-07.03.01. | Demontaż latarni sygnałów ulicznych o 1 lub 2 komorach na maszcie lub ścianie, konsoli wraz z demontażem elementów wsporczych z przeznaczeniem do ponownego wykorzystania. | szt. | 1 |  | 0
42 | D-07.03.01. | Demontaż masztów sygnalizacji świetlnej z przeznaczeniem do ponownego wykorzystania. | kpl. | 1 |  | 0
43 | D-07.03.01. | Likwidacja kanalizacji kablowej z rur w gruncie kat. III, niezależnie od średnicy rur i ilości rur w ciągu wraz z wywozem urobku oraz elementów zdemontowanych, kosztami składowania i pracami towarzyszącymi. | m | 1 |  | 0
Razem dział: ROZBIÓRKI I DEMONTAŻE | [5 empty] | 0
3.2 |  | KANALIZACJIA KABLOWA
44 | D-07.03.01. | Budowa lub rozbudowa kanalizacji kablowej z rur DVK75 w gruncie kat. III, 1 warstwa w ciągu kanalizacji, 1 rura w warstwie, 1 otwór w ciągu kanalizacji wraz z oznakowaniem trasy taśmą ostrzegawczą, wywozem urobku, kosztami składowania i pracami towarzyszącymi. | m | 1.5 |  | 0
Razem dział: KANALIZACJIA KABLOWA | [5 empty] | 0
3.3 |  | KABLE
45 | D-07.03.01. | Wciąganie kabla YKSYżo 0,6/1 kV 7x1,5 mm2 do kanalizacji kablowej i konstrukcji wsporczych. | m | 70 |  | 0
46 | D-07.03.01. | Obróbka kabli sygnalizacyjnych i sterowniczych o ilości żył powyżej 4 do 8 | szt | 1 |  | 0
47 | D-07.03.01. | Badania i pomiary kabli przewidziane dokumentacją projektową. | kpl. | 1 |  | 0
Razem dział: KABLE | [5 empty] | 0
3.4 |  | KONSTRUKCJE WSPORCZE I ELEMENTY SYGNALIZACJI
48 | D-07.03.01. | Montaż masztu sygnalizacji świetlnej HY z wykonaniem fundamentu. Maszty z demontażu, kompletne wraz z głowicą, zabezpieczone antykorozyjnie i antygraffiti warstwą HLG zgodnie z dokumentacją projektową. | kpl. | 1 |  | 0
49 | D-07.03.01. | Wykonanie uziemienia konstrukcji (masztów, słupów). | szt | 1 |  | 0
50 | D-07.03.01. | Badania i pomiary rezystancji uziemienia i skuteczności zerowania przewidziane dokumentacją projektową. | kpl. | 1 |  | 0
51 | D-07.03.01. | Wymiana kompletu soczewek w sygnalizatorze 2x200 zdemontowanym lub zamontowanym na maszcie. | szt. | 2 |  | 0
52 | D-07.03.01. | Montaż konsol sygnalizatorów ulicznych na maszcie (2 konsole w komplecie: górna i dolna). Materiał z demontażu. | kpl. | 1 |  | 0
53 | D-07.03.01. | Montaż latarń sygnałów ulicznych na maszcie z głowicą o ilości komór do 2. Sygnalizator 2x200 z demontażu. | szt. | 1 |  | 0
54 | D-07.03.01. | Montaż sygnalizatora akustycznego. | szt. | 2 |  | 0
55 | D-07.03.01. | Prace w szafie ST: doposażenie, podłączenia, konfiguracja, rozruch idt. | kpl. | 1 |  | 0
Razem dział: KONSTRUKCJE WSPORCZE I ELEMENTY SYGNALIZACJI | [5 empty] | 0
Razem dział: SKRZYŻOWANIE: Karkonoska - Przyjaźni SK133 | [5 empty] | 0
4 |  | SKRZYŻOWANIE: Karkonoska - Krzycka SK148
4.1 |  | ROZBIÓRKI I DEMONTAŻE
56 | D-07.03.01. | Demontaż przewodów/kabli wielożyłowych układanych w kanalizacji kablowej, rurach osłonowych, blokach betonowych lub konstrukcjach wsporczych wraz z wywozem materiałów z rozbiórki na złomowisko lub skład wskazany przez Inwestora. | m | 37 |  | 0
57 | D-07.03.01. | Demontaż sygnalizatora akustycznego na maszcie z przeznaczeniem do ponownego wykorzystania. | szt. | 2 |  | 0
58 | D-07.03.01. | Demontaż latarni sygnałów ulicznych o 1 lub 2 komorach na maszcie lub ścianie, konsoli wraz z demontażem elementów wsporczych z przeznaczeniem do ponownego wykorzystania. | szt. | 2 |  | 0
59 | D-07.03.01. | Demontaż masztów sygnalizacji świetlnej z przeznaczeniem do ponownego wykorzystania. | kpl. | 2 |  | 0
60 | D-07.03.01. | Likwidacja kanalizacji kablowej z rur w gruncie kat. III, niezależnie od średnicy rur i ilości rur w ciągu wraz z wywozem urobku oraz elementów zdemontowanych, kosztami składowania i pracami towarzyszącymi. | m | 6.5 |  | 0
Razem dział: ROZBIÓRKI I DEMONTAŻE | [5 empty] | 0
4.2 |  | KANALIZACJIA KABLOWA
61 | D-07.03.01. | Budowa lub rozbudowa kanalizacji kablowej z rur DVK75 w gruncie kat. III, 1 warstwa w ciągu kanalizacji, 1 rura w warstwie, 1 otwór w ciągu kanalizacji wraz z oznakowaniem trasy taśmą ostrzegawczą, wywozem urobku, kosztami składowania i pracami towarzyszącymi. | m | 8.5 |  | 0
Razem dział: KANALIZACJIA KABLOWA | [5 empty] | 0
4.3 |  | KABLE
62 | D-07.03.01. | Wciąganie kabla YKSYżo 0,6/1 kV 7x1,5 mm2 do kanalizacji kablowej i konstrukcji wsporczych. | m | 37 |  | 0
63 | D-07.03.01. | Obróbka kabli sygnalizacyjnych i sterowniczych o ilości żył powyżej 4 do 8 | szt | 2 |  | 0
64 | D-07.03.01. | Badania i pomiary kabli przewidziane dokumentacją projektową. | kpl. | 1 |  | 0
Razem dział: KABLE | [5 empty] | 0
4.4 |  | KONSTRUKCJE WSPORCZE I ELEMENTY SYGNALIZACJI
65 | D-07.03.01. | Montaż masztu sygnalizacji świetlnej HY z wykonaniem fundamentu. Maszty z demontażu, kompletne wraz z głowicą, zabezpieczone antykorozyjnie i antygraffiti warstwą HLG zgodnie z dokumentacją projektową. | kpl. | 2 |  | 0
66 | D-07.03.01. | Wykonanie uziemienia konstrukcji (masztów, słupów). | szt | 2 |  | 0
67 | D-07.03.01. | Badania i pomiary rezystancji uziemienia i skuteczności zerowania przewidziane dokumentacją projektową. | kpl. | 1 |  | 0
68 | D-07.03.01. | Montaż konsol sygnalizatorów ulicznych na maszcie (2 konsole w komplecie: górna i dolna). Materiał z demontażu. | kpl. | 2 |  | 0
69 | D-07.03.01. | Montaż latarń sygnałów ulicznych na maszcie z głowicą o ilości komór do 2. Sygnalizator 2x200 z demontażu. | szt. | 2 |  | 0
70 | D-07.03.01. | Montaż sygnalizatora akustycznego na maszcie. Sygnalizator z demontażu. | szt. | 2 |  | 0
71 | D-07.03.01. | Prace w szafie ST: doposażenie, podłączenia, konfiguracja, rozruch idt. | kpl. | 1 |  | 0
Razem dział: KONSTRUKCJE WSPORCZE I ELEMENTY SYGNALIZACJI | [5 empty] | 0
Razem dział: SKRZYŻOWANIE: Karkonoska - Krzycka SK148 | [5 empty] | 0
5 |  | SKRZYŻOWANIE: Karkonoska - Letnia SK150
5.1 |  | ROZBIÓRKI I DEMONTAŻE
72 | D-07.03.01. | Demontaż przewodów/kabli wielożyłowych układanych w kanalizacji kablowej, rurach osłonowych, blokach betonowych lub konstrukcjach wsporczych wraz z wywozem materiałów z rozbiórki na złomowisko lub skład wskazany przez Inwestora. | m | 66 |  | 0
73 | D-07.03.01. | Demontaż latarni sygnałów ulicznych o 1 lub 2 komorach na maszcie lub ścianie, konsoli wraz z demontażem elementów wsporczych z przeznaczeniem do ponownego wykorzystania. | szt. | 1 |  | 0
74 | D-07.03.01. | Demontaż masztów sygnalizacji świetlnej z przeznaczeniem do ponownego wykorzystania. | kpl. | 1 |  | 0
75 | D-07.03.01. | Likwidacja kanalizacji kablowej z rur w gruncie kat. III, niezależnie od średnicy rur i ilości rur w ciągu wraz z wywozem urobku oraz elementów zdemontowanych, kosztami składowania i pracami towarzyszącymi. | m | 1 |  | 0
Razem dział: ROZBIÓRKI I DEMONTAŻE | [5 empty] | 0
5.2 |  | KANALIZACJIA KABLOWA
76 | D-07.03.01. | Budowa lub rozbudowa kanalizacji kablowej z rur DVK75 w gruncie kat. III, 1 warstwa w ciągu kanalizacji, 1 rura w warstwie, 1 otwór w ciągu kanalizacji wraz z oznakowaniem trasy taśmą ostrzegawczą, wywozem urobku, kosztami składowania i pracami towarzyszącymi. | m | 3.5 |  | 0
77 | D-07.03.01. | Budowa lub rozbudowa kanalizacji kablowej z rur HDPEp75 w gruncie kat. III, 1 warstwa w ciągu kanalizacji, 1 rura w warstwie, 1 otwór w ciągu kanalizacji wraz z oznakowaniem trasy taśmą ostrzegawczą, wywozem urobku, kosztami składowania i pracami towarzyszącymi. | m | 7.5 |  | 0
Razem dział: KANALIZACJIA KABLOWA | [5 empty] | 0
5.3 |  | KABLE
78 | D-07.03.01. | Wciąganie kabla YKSYżo 0,6/1 kV 5x1,5 mm2 do kanalizacji kablowej i konstrukcji wsporczych. | m | 93 |  | 0
79 | D-07.03.01. | Wciąganie kabla YKSYżo 0,6/1 kV 7x1,5 mm2 do kanalizacji kablowej i konstrukcji wsporczych. | m | 66 |  | 0
80 | D-07.03.01. | Wciąganie kabla YKSYżo 0,6/1 kV 10x1,5 mm2 do kanalizacji kablowej i konstrukcji wsporczych. | m | 170 |  | 0
81 | D-07.03.01. | Obróbka kabli sygnalizacyjnych i sterowniczych o ilości żył powyżej 4 do 8 | szt | 2 |  | 0
82 | D-07.03.01. | Obróbka kabli sygnalizacyjnych i sterowniczych o ilości żył powyżej 8 do 16 | szt | 2 |  | 0
83 | D-07.03.01. | Badania i pomiary kabli przewidziane dokumentacją projektową. | kpl. | 1 |  | 0
Razem dział: KABLE | [5 empty] | 0
5.4 |  | KONSTRUKCJE WSPORCZE I ELEMENTY SYGNALIZACJI
84 | D-07.03.01. | Montaż masztu sygnalizacji świetlnej HY z wykonaniem fundamentu. Maszty z demontażu, kompletne wraz z głowicą, zabezpieczone antykorozyjnie i antygraffiti warstwą HLG zgodnie z dokumentacją projektową. | kpl. | 1 |  | 0
85 | D-07.03.01. | Wykonanie gniazda RS115 pod konstrukcję masztu. | szt | 2 |  | 0
86 | D-07.03.01. | Montaż masztu sygnalizacji świetlnej HY-3800 z wykonaniem fundamentu. Maszty nowe, kompletne wraz z głowicą, zabezpieczone antykorozyjnie i antygraffiti wartswą HLG zgodnie z dokumentacją projektową. | kpl. | 1 |  | 0
87 | D-07.03.01. | Montaż masztu sygnalizacji świetlnej HY-4000 z wykonaniem fundamentu. Maszty nowe, kompletne wraz z głowicą, zabezpieczone antykorozyjnie i antygraffiti wartswą HLG zgodnie z dokumentacją projektową. | kpl. | 1 |  | 0
88 | D-07.03.01. | Wykonanie uziemienia konstrukcji (masztów, słupów). | szt | 3 |  | 0
89 | D-07.03.01. | Badania i pomiary rezystancji uziemienia i skuteczności zerowania przewidziane dokumentacją projektową. | kpl. | 1 |  | 0
90 | D-07.03.01. | Wymiana kompletu soczewek w sygnalizatorze 2x200 zdemontowanym lub zamontowanym na maszcie. | szt. | 2 |  | 0
91 | D-07.03.01. | Montaż konsol sygnalizatorów ulicznych na maszcie (2 konsole w komplecie: górna i dolna). Materiał z demontażu. | kpl. | 1 |  | 0
92 | D-07.03.01. | Montaż latarń sygnałów ulicznych na maszcie z głowicą o ilości komór do 2. Sygnalizator 2x200 z demontażu. | szt. | 1 |  | 0
93 | D-07.03.01. | Montaż konsol sygnalizatorów ulicznych na maszcie (2 konsole w komplecie: górna i dolna). Materiał nowy. | kpl. | 3 |  | 0
94 | D-07.03.01. | Montaż latarń sygnałów ulicznych na maszcie z głowicą o ilości komór do 2. Sygnalizator ostrzegawczy 1x200. Sygnalizatory nowe. | szt. | 1 |  | 0
95 | D-07.03.01. | Montaż latarń sygnałów ulicznych na maszcie z głowicą o ilości komór do 4. Sygnalizator kołowy ogólny 3x300. Sygnalizatory nowe. | szt. | 1 |  | 0
96 | D-07.03.01. | Montaż latarń sygnałów ulicznych na maszcie z głowicą o ilości komór do 4. Sygnalizator 3x200 dla rowerzystów. Sygnalizatory nowe. | szt. | 1 |  | 0
97 | D-07.03.01. | Montaż sygnalizatora akustycznego. | szt. | 2 |  | 0
Razem dział: KONSTRUKCJE WSPORCZE I ELEMENTY SYGNALIZACJI | [5 empty] | 0
Razem dział: SKRZYŻOWANIE: Karkonoska - Letnia SK150 | [5 empty] | 0
Ogółem wartość kosztorysowa robót: | [5 empty] | 0

## E2-MKT
KOSZTORYS OFERTOWY
Projekt przebudowy al. Karkonoskiej i ul. Powstańców Śląskich we Wrocławiu w celu wyznaczenia pasów rowerowych - ETAP 2
MKT
Lp. | Nr STWiORB | Opis | Jedn. | Ilość | Cena jedn. | Wartość
1 | 2 | 3 | 4 | 5 | 6 | 7
1 |  | MKT - rozbudowa na odcinku do ul.Jeździeckiej
1 | D-01.03.04 | Rozbiórka istniejących studni kablowych na istniejącym ciągu kanalizacji wraz zabezpieczeniem ciągu rurami osłonowymi dwudzielnymi, wywozem urobku i materiałów z rozbiórki, kosztami składowania i pracami towarzyszącymi. | kpl. | 1 |  | 0
2 | D-01.03.04 | Rozbudowa kanalizacji kablowej rurami DVK110 w gruncie kat. III, 2 otwory w ciągu kanalizacji wraz z oznakowaniem trasy taśmą ostrzegawczą, wywozem urobku, kosztami składowania i pracami towarzyszącymi. | m | 835 |  | 0
3 | D-01.03.04 | Wykonanie przepustów w gruncie kat. III-IV,pod drogami i torami, przeciskiem hydraulicznym, z powrotnym wciąganiem rur HDPE śr.110 mm | m | 126 |  | 0
4 | D-01.03.04 | Budowa studni kablowych prefabrykowanych rozdzielczych SKR-1 w gruncie kategorii III wraz z wywozem urobku, kosztami składowania i pracami towarzyszącymi. | szt. | 2 |  | 0
5 | D-01.03.04 | Rozbudowa (przebudowa) istniejących studni kablowych na SKR-1 w gruncie kategorii III wraz z wywozem urobku i materiałów z rozbiórki, kosztami składowania i pracami towarzyszącymi. | kpl. | 20 |  | 0
6 | D-01.03.04 | Montaż ele. mechanicznej ochrony przed ingerencją osób nieuprawnionych w istniejących studniach kablowych. Pokrywa zabezpieczająca do studni z kłódką systemową. | szt. | 22 |  | 0
Razem dział: MKT - rozbudowa na odcinku do ul.Jeździeckiej | [5 empty] | 0
2 |  | MKT - budowa na odcinku od ul.Jeździeckiej do ronda przy ul.Francuskiej
2.1 |  | KANALIZACJA PIERWOTNA
7 | D-01.03.04 | Budowa kanalizacji kablowej z rur DVK110 w gruncie kat. III, 2 otwory w ciągu kanalizacji wraz z oznakowaniem trasy taśmą ostrzegawczą, wywozem urobku, kosztami składowania i pracami towarzyszącymi. | m | 1386 |  | 0
8 | D-01.03.04 | Budowa kanalizacji kablowej z rur RHDPE110/6,3 w gruncie kat. III, 3 otwory w ciągu kanalizacji wraz z oznakowaniem trasy taśmą ostrzegawczą, wywozem urobku, kosztami składowania i pracami towarzyszącymi. | m | 30 |  | 0
9 | D-01.03.04 | Wykonanie przepustów w gruncie kat. III-IV,pod drogami i torami, przeciskiem hydraulicznym, z powrotnym wciąganiem rur HDPE śr.110 mm | m | 219 |  | 0
10 | D-01.03.04 | Zaślepienie ciągu kanalizacji kablowej 2x110mm. | kpl. | 2 |  | 0
11 | D-01.03.04 | Budowa studni kablowych SKO2-g prefabrykowanych, grunt kategorii III wraz z wywozem urobku, kosztami składowania i pracami towarzyszącymi. | szt. | 27 |  | 0
12 | D-01.03.04 | Montaż ele. mechanicznej ochrony przed ingerencją osób nieuprawnionych w istniejących studniach kablowych. Pokrywa zabezpieczająca do studni z kłódką systemową. | szt. | 27 |  | 0
13 | D-01.03.04 | Włączenie projektowanego ciągu 2xDVK110 do istniejącej studni wraz z kompletem prac towarzyszących. | kpl. | 1 |  | 0
Razem dział: KANALIZACJA PIERWOTNA | [5 empty] | 0
2.2 |  | KANALIZACJA WTÓRNA I MIKROKANALIZACJA
14 | D-01.03.04 | Ręczne sprawdzenie drożności rur kanalizacji pierwotnej przewidzianych do zaciągania kanalizacji wtórnej/mikrokanalizacji - otwór wolny | m | 130 |  | 0
15 | D-01.03.04 | Ręczne wciąganie rur kanalizacji wtórnej w otwór wolny - rurka RHDPE 40/3,7mm | m | 130 |  | 0
16 | D-01.03.04 | Ręczne wciąganie wiązek prefabrykowanych mikrorurek do kanalizacji pierwotnej - otwór częściowo zajęty Wiązka mikrorurek DB7x10/1,0mm | m | 130 |  | 0
17 | D-01.03.04 | Budowa rurociągu kablowego rur RHDPE 40/3,7mm w wykopie wraz z wykonaniem połączeń i zaślepień końców, oznakowaniem trasy taśmą ostrzegawczą, wywozem urobku, kosztami składowania i pracami towarzyszącymi. | m | 1386 |  | 0
18 | D-01.03.04 | Budowa mikrokanalizacji z prefabrykowanych wiązek mikrorurek w wykopie wraz z wykonaniem połączeń i zaślepień końców, oznakowaniem trasy taśmą ostrzegawczą, wywozem urobku, kosztami składowania i pracami towarzyszącymi.. Wiązka mikrorurek DB7x10/1,0mm. | m | 1386 |  | 0
19 | D-01.03.04 | Badania odcinków kanalizacji wtórnej, rurociągów kablowych i wiązek mikrorur przewidziane dokumentacją projektową. | kpl. | 1 |  | 0
Razem dział: KANALIZACJA WTÓRNA I MIKROKANALIZACJA | [5 empty] | 0
Razem dział: MKT: budowa na odcinku od ul.Jeździeckiej do ronda przy ul.Francuskiej | [5 empty] | 0
Ogółem wartość kosztorysowa robót: | [5 empty] | 0

## E2-trakcja
KOSZTORYS OFERTOWY
Projekt przebudowy al. Karkonoskiej i ul. Powstańców Śląskich we Wrocławiu w celu wyznaczenia pasów rowerowych - ETAP 2
TRAKCJA TRAMWAJOWA
Lp. | Nr STWiORB | Opis | Jedn. | Ilość | Cena jedn. | Wartość
1 | 2 | 3 | 4 | 5 | 6 | 7
1 |  | DEMONTAŻ ELEMENTÓW
1 | D-10.00.01 | Wykonanie tymczasowego podwieszenia trakcji tramwajowej wraz z późniejszym demontażem oraz kompletem prac towarzyszących. | kpl. | 1 |  | 0
2 | D-10.00.01 | Demontaż przewodów/kabli układanych na linkach nośnych (przewieszkach) wraz z koszami wywozu i złomowania. | m | 18 |  | 0
3 | D-10.00.01 | Demontaż łącznika - linka LnCu95-Djp100 wraz z koszami wywozu i złomowania. | m | 6 |  | 0
4 | D-10.00.01 | Demontaż istniejących przewieszek sieci trakcyjnej z lin poprzecznych stalowych zawieszonych między słupami stalowymi, odcinki o długości do 15 m wraz z koszami wywozu i złomowania. | szt | 3 |  | 0
5 | D-10.00.01 | Demontaż przewodów jezdnych miedzianych Djp 100 wraz z linami zawieszenia wzdłużnego sieci tramwajowej skompensowanej z uwzględnieniem kosztów wywozu i złomowania. | km | 0.071 |  | 0
6 | D-10.00.01 | Demontaż izolatorów kabłąkowych, tłumików drgań oraz złączek kablowych wraz z koszami wywozu i złomowania. | szt | 15 |  | 0
7 | D-10.00.01 | Demontaż uchwytów wieszakowych dla sieci, złączek, wieszaków drutu jezdnego, wieszaków uniwersalnych izolowanych wraz z koszami wywozu i złomowania. | szt | 24 |  | 0
8 | D-10.00.01 | Demontaż obchwytów słupowych na słupach rurowych stalowych o masie do 1.5 t wraz z koszami wywozu i złomowania. | szt | 2 |  | 0
9 | D-10.00.01 | Demontaż urządzenia naprężającego wraz z koszami wywozu i utylizacji oraz pracami towarzyszącymi. | kpl. | 1 |  | 0
10 | D-10.00.01 | Demontaż odciągu prętowego słupa wraz z fundamentem łącznie z koszami wywozu i utylizacji oraz pracami towarzyszącymi. | kpl. | 1 |  | 0
11 | D-10.00.01 | Demontaż słupa trakcji wraz z koszami wywozu. | kpl. | 1 |  | 0
Razem dział: DEMONTAŻ ELEMENTÓW | [5 empty] | 0
2 |  | MONTAŻ ELEMENTÓW
12 | D-10.00.01 | Wykonanie wykopu pod fundamenty wraz z wytyczeniem, umocnieniem ścian wykopu, późniejszą rozbórką umocnienia. | m3 | 13.92 |  | 0
13 | D-10.00.01 | Wykonanie fundamentu pod słup, zgodnego z dokumentacją projektową, zbrojonego, z bet.C30/35. | m3 | 5.8 |  | 0
14 | D-10.00.01 | Zasypywanie ręczne wykopów o ścianach pionowych, głębokości do 3,0 m, w gruncie kat. I-III, z zagęszczeniem ręcznym. Uwaga: w pozycji należy uwzględnić materiał do zasypania. | m3 | 8.12 |  | 0
15 | D-10.00.01 | Montaż słupa trakcyjnego typu STOR-2T wraz z betonowaniem głowic, malowaniem farbą nawierzchniową o odcieniu szarym RAL 7040, naniesieniem właściwych oznaczeń, wykonaniem zabezpieczenia antygraffiti oraz pracami towarzyszącymi. | kpl. | 1 |  | 0
16 | D-10.00.01 | Wykonanie odciągu prętowego słupa wraz z wykonaniem fundamentu kotwiącego i pracami towarzyszącymi. | kpl. | 1 |  | 0
17 | D-10.00.01 | Montaż obejm słupowych na słupach rurowych stalowych o masie do 1.5 t. | obchw.sł. | 2 |  | 0
18 | D-10.00.01 | Montaż lin poprzecznych stalowych zawieszenia sieci trakcyjnej typu FIZn25mm2; zawieszonych między słupami stalowymi; odcinki o długości do 15 m wraz montażem osprzętu: końcówek i izolatorów odciągowych, naprężnika, łącznika, tłumika itp. | kpl. | 3 |  | 0
19 | D-10.00.01 | Montaż przewodów zasilających trakcję, przewód LYd120 mm2 na uchwytach dystansowych na konstrukcjach nośnych wraz ze złączkami i wykonaniem połączeń. | m | 18 |  | 0
20 | D-10.00.01 | Montaż przewodów jezdnych miedzianych Djp 100 i lin nośnych LnCu95 zawieszenia wzdłużnego sieci tramwajowej skompensowanej wraz z montażem osprzętu: linek łącznikowych, uchwytów wieszakowych, wieszaków drutu jezdnego, wieszaków izolowanych liny nośnej itd. | km | 0.071 |  | 0
21 | D-10.00.01 | Montaż naprężnika sieci (kotwienie przewodu jezdnego, liny nośnej, urządzenie kompensacyjne, prace towarzyszące. Szczegóły wg projektu) | kpl. | 1 |  | 0
22 | D-10.00.01 | Montaż uszynień indywidualnych przewodami układanymi w podłożu nawierzchni torowej linka Cu LYd120mm2. | uszyn. | 1 |  | 0
23 | D-10.00.01 | Pomontażowa regulacja sieci. | odc.napr. | 1 |  | 0
24 | D-10.00.01 | Badania i pomiary na sieci trakcyjnej przewidziane dokumentacją. | kpl. | 1 |  | 0
Razem dział: MONTAŻ ELEMENTÓW | [5 empty] | 0
Ogółem wartość kosztorysowa robót: | [5 empty] | 0