## drogowo-mostowa
PRZEDMIAR (KOSZTORYS OFERTOWY po wypełnieniu)
Remont wiaduktu drogowego w ciągu ul.Kowalskiej nad ul.Bolesława Krzywoustego we Wrocławiu
BRANŻA DROGOWO - MOSTOWA
Lp. | Nr STWiORB | Opis | Jedn. | Ilość | Cena jedn. | Wartość
1 |  | ROBOTY ZIEMNE
1 | M 11.01.03 | Wykopy wraz z załadunkiem i wywozem urobku na składowisko wykonawcy i kosztem zagospodarowania urobku - korytowanie pod konstrukcje dróg | m3 | 850.2 |  | 0
2 | M 11.01.07 | Roboty ziemne w gruncie kat. IV z transportem urobku na składowisko wykonawcy wraz z kosztem zagospodarowania urobku - wymiana gruntu w rejonie chodników na dojazdach | m3 | 50 |  | 0
3 | M 11.01.07 | Nasypy wykonywane mechanicznie wraz z formowaniem i zagęszczeniem nasypu i zwilżeniem w miarę potrzeby warstw zagęszczanych wodą. Nasyp z pospółki wraz z kosztem nabycia pospólki (zakup i dowóz) | m3 | 50 |  | 0
4 | M 11.07.02 | Warstwa gruntu stabilizowanego cementem gr. 10 cm po zagęszczeniu - pod chodniki | m2 | 430 |  | 0
Razem dział: ROBOTY ZIEMNE | [5 empty] | 0
2 |  | ZBROJENIE ELEMENTÓW KONSTRUKCYJNYCH- stal zbrojeniowa AIIIN (B500SP)
5 | M 12.01.04 | Zbrojenie nadbetonu płyty pomostu stalą AIIIN - siatka zbrojeniowa fi10 #100x100mm | kg | 14400 |  | 0
6 | M12.01.04 | Przygotowanie i montaż zbrojenia na budowie prętami o śr. 10-28 mm płyt ustrojów niosących pełnych bez wsporników - kapy chodnikowe | t | 11.26 |  | 0
7 | M12.01.04 | Przygotowanie i montaż zbrojenia na budowie prętami o śr. 10-28 mm - zakotwienie krawężników | t | 0.19 |  | 0
8 | M12.01.04 | Wiercenie otworów o śr.do 5 cm i głębokości do 25 cm | szt. | 6750 |  | 0
9 | M12.01.04 | Obsadzenie kotew fi 12 (0,18kg/szt=1215 kg) - zespolenie istniejacej płyty z nadbetonem | szt. | 6750 |  | 0
Razem dział: ZBROJENIE ELEMENTÓW KONSTRUKCYJNYCH- stal zbrojeniowa AIIIN (B500SP) | [5 empty] | 0
3 |  | BETON KONSTRUKCYJNY
3.1 |  | Beton kap chodnikowych (elementy o gr.< 60cm)
10 | M 13.01.08 | Deskowanie płytami inwentaryzowanymi i sklejką - wsporniki i gzymsy | m2 | 28.5 |  | 0
11 | M 13.01.08 | Betonowanie przy użyciu pompy na samochodzie wsporników i gzymsów (beton kl.C30/37) | m3 | 95 |  | 0
3.2 |  | Beton nadbetonu płyty pomostu
12 | M 13.01.08 | Deskowanie płytami inwentaryzowanymi i sklejką - płyty ustrojów niosących bez wsporników | m2 | 42 |  | 0
13 | M 13.01.08 | Betonowanie przy użyciu pompy na samochodzie płyt ustrojów niosących bez wsporników pełnych (beton kl.C30/37) | m3 | 140 |  | 0
Razem dział: BETON KONSTRUKCYJNY | [5 empty] | 0
4 |  | KONSTRUKCJE STALOWE
4.1 |  | Elementy stalowe inne - wsporniki pod latarnie
14 | M 14.01.09 | Obsadzenie kotew - montaż wsporników pod latarnie - 4 szt -371 kg | szt, | 4 |  | 0
15 | M 14.01.09 | Obsadzenie kotew - kotwy wklejane do mocowania wsporników pod latarnie | szt, | 24 |  | 0
4.2 |  | Elementy stalowe inne - balustrady stalowe na obiekcie
16 | M 14.01.09 | Obsadzenie kotew - kotwy wklejane do mocowania balustrad M 12 L=130mm | szt, | 872 |  | 0
17 | M 14.01.09 | Adaptacja balustrad - wymiana elementów uszkodzonych | kg | 150 |  | 0
18 | M 14.01.09 | Adaptacja balustrad - montaż elementów dodatkowych | kg | 2057 |  | 0
19 | M 14.01.09 | Obsadzenie poręczy schodów z rur na schodach skarpowych S-1; 116 kg | m | 8 |  | 0
20 | M 14.01.09 | Obsadzenie poręczy schodów z rur na schodach skarpowych S-2; 120 kg | m | 9 |  | 0
4.3 |  | Elementy stalowe inne - balustrady stalowe na dojazdach U 11
21 | M 14.01.09 | Balustrady ochronne U-11 | m | 40 |  | 0
4.4 |  | Zabezpieczenie antykorozyjne stali
22 | M 14.02.01 | Czyszczenie strumieniowo ścierne do drugiego stopnia czystości konstrukcji kratowych (stan wyjściowy powierzchni B) - balustrady | m2 | 270 |  | 0
23 | M 14.02.01 | Malowanie natryskiem pneumatycznym farbami do gruntowania epoksydowymi konstrukcji kratowych - zabezpieczenie antykorozyjne, powłoka malarska o grubości min. 240 µm - wsporniki pod latarnie, balustrady na obiekcie mostowym, balustrady na schodach S-1, i S-2, balustrady na schodach publicznych | m2 | 352.5 |  | 0
24 | M 14.02.02 | Metalizacja natryskowa - konstrukcje kratowe - powłoka cynkowa: wsporniki pod latarnie, balustady na schodach S-1 i S-2 | m2 | 12.5 |  | 0
Razem dział: KONSTRUKCJE STALOWE | [5 empty] | 0
5 |  | IZOLACJE,PODBUDOWY I NAWIERZCHNIE
5.1 |  | Nawierzchnie i izolacje z żywic
25 | M 15.03.03 | Koszt wykonania nawierzchni cienkowarstwowej epoksydowo-żywicznej gr 5mm na chodnikach | m2 | 460 |  | 0
26 | M 15.03.11 | Wykonanie bezszwowej izolacji natryskowej pomostu (np. Matakryl) | m2 | 1370 |  | 0
5.2 |  | Nawierzchnie drogowe na moście
27 | M 15.03.01 | Nawierzchnia z mieszanki asfaltu twardolanego - warstwa wiążąca o grub. 5 cm | m2 | 810 |  | 0
28 | M 15.03.01 | Nawierzchnia z mieszanki asfaltu twardolanego - warstwa ścieralna o grub. 4 cm | m2 | 810 |  | 0
5.3 |  | Nawierzchnie na dojazdach
29 | M 15.03.02 | Nawierzchnia z mieszanek mineralno-bitumicznych SMA 11 S - grub.4 cm | m2 | 1400 |  | 0
30 | M 15.03.07 | Podbudowa z mieszanki niezwiązanej 0/31,5mm o grub.po zagęszcz. 20 cm | m2 | 1500 |  | 0
31 | M 15.03.07 | Podbudowa pomocnicza z mieszanki związanej o grub.po zagęszcz. 18 cm | m2 | 1833.33 |  | 0
32 | M 15.03.07 | Podbudowa z mieszanki niezwiazanej o grubości po zagęszczeniu 40 cm | m2 | 1625 |  | 0
33 | M 15.03.07 | Pobocza z tłucznia kamiennego - warstwa z tłucznia grub.po zagęszcz.10 cm | m2 | 550 |  | 0
34 | M 15.03.08 | Podbudowa z mieszanki mineralno-bitumicznej AC 22 P - grub.warstwy po zagęszczeniu 10 cm | m2 | 1450 |  | 0
35 | M 15.03.09 | Nawierzchnia z mieszanek mineralno-bitumicznych AC 16 W - grub.po zagęszcz. 6 cm | m2 | 1400 |  | 0
36 | M 15.03.11 | Warstwa wzmacniająca grunt pod warstwy technologiczne z siatki wzmacniającej na styku z obiektem | m2 | 64 |  | 0
37 | M 15.03.11 | Warstwa wzmacniająca grunt pod warstwy technologiczne z siatki wzmacniającej na granicy robót | m2 | 60 |  | 0
5.4 |  | Nawierzchnie na chodnikach
38 | M 15.03.07 | Podbudowa z piasku stabilizowanego cementem Rm=2,5MPa o grubości po zagęszczeniu 10 cm | m2 | 430 |  | 0
39 | M 15.03.07 | Podbudowa z mieszanki niezwiązanej - warstwa o grubości po zagęszczeniu 10 cm | m2 | 430 |  | 0
40 | M 15.03.11 | Warstwa wzmacniająca grunt pod warstwy technologiczne z siatki wzmacniającej na styku z obiektem | m2 | 19 |  | 0
41 | M 15.03.09 | Nawierzchnia z mieszanek mineralno-bitumicznych AC 8 S - grub.po zagęszcz. 3 cm wraz z przygotowaniem podłoza | m2 | 430 |  | 0
Razem dział: IZOLACJE,PODBUDOWY I NAWIERZCHNIE | [5 empty] | 0
6 |  | ODWODNIENIE
6.1 |  | Odwodnienie ustroju nośnego
42 | M 16.01.02 | Wykonanie elementów odwodnienia ustrojów niosących - wpust mostowy- odpływ boczny | szt | 2 |  | 0
43 | M 16.01.02 | Wykonanie elementów odwodnienia ustrojów niosących - wpust mostowy- odpływ prosty | szt | 1 |  | 0
44 | M 16.01.04 | Wykonanie i montaż rury spustowej fi 150 wraz z armaturą | m | 15 |  | 0
45 | M 16.01.04 | Zabudowanie kompensatorów na rurze spustowej fi 150 | kpl, | 2 |  | 0
46 | M 16.01.05 | Drenaż podłużny ustroju nośnego | m | 232 |  | 0
6.2 |  | Odwodnienie na dojazdach
47 | M 16.01.06 | Ścieki uliczne 2-rzędowe z kostki kamiennej na podsypce cementowo-piaskowej | m2 | 70 |  | 0
48 | M 00.00.00 | Regulacja wysokościowa wpustów deszczowych | szt, | 3 |  | 0
Razem dział: ODWODNIENIE | [5 empty] | 0
7 |  | ŁOŻYSKA
49 | M 17.01.03 | Regulacja łożysk ruchomych - oczyszczenie, konserwacja i zabezpieczenie antykorozyjne | szt | 4 |  | 0
Razem dział: ŁOŻYSKA | [5 empty] | 0
8 |  | DYLATACJE
50 | M 18.02.02 | Koszt i montaż blachy nierdzewnej 3*150 | kg | 87 |  | 0
51 | M 18.02.02 | Ułożenie mostowych elementów dylatacji stalowej z wkładką neoprenową | m | 25 |  | 0
52 | M 18.02.02 | Koszt i montaż blachy nierdzewnej 2*300 w rejonie schodów | kg | 56 |  | 0
53 | M 18.02.02 | Ułożenie mostowych elementów dylatacji stalowej z wkładką neoprenową w rejonie schodów | m | 12 |  | 0
Razem dział: DYLATACJE | [5 empty] | 0
9 |  | ELEMENTY ZABEZPIECZAJĄCE - Bezpieczeństwo ruchu
54 | M 19.01.01 | Montaż krawężników kamiennych 20x30 na podlewce żywicznej - na moście | m | 215 |  | 0
55 | M 19.01.12 | Krawężniki betonowe wystające o wym. 20x30 cm na ławie z betonu C12/15 wraz z wykonaniem ławy - na dojazdach | m | 350 |  | 0
56 | M 19.01.12 | Obrzeża betonowe o wym. 30x8 cm na ławie z betonu C12/15 wraz z wykonaniem ławy - na dojazdach | m | 141 |  | 0
57 | M 19.01.05 | Montaż barier sprężystych jednostronnych na dojazdach | t | 13.65 |  | 0
58 | M 19.01.05 | Montaż barier sprężystych jednostronnych - odcinki proste- barieroporęcze sztywne H1 W2A wys.1,3m kotwione w kapie chodnikowej | t | 16.2 |  | 0
59 | M 19.01.05 | Bariery ochronne betonowe U14 | m | 63 |  | 0
Razem dział: ELEMENTY ZABEZPIECZAJĄCE - Bezpieczeństwo ruchu | [5 empty] | 0
10 |  | INNE ROBOTY MOSTOWE
10.1 |  | Kanały technologiczne w kapach chodnikowych - rury dla przewodów - wbudowane
60 | M 20.01.01 | Montaż rur z HDPE w chodnikach -Rura fi140 HDPE | m | 540 |  | 0
10.2 |  | Schody skarpowe S-1
61 | M 20.01.09 | Wykopy ręczne pod schody | m3 | 4.5 |  | 0
62 | M 20.01.09 | Podbudowa żwirowo-cementowa pod schodami | m3 | 0.2 |  | 0
63 | M 20.01.09 | Ława ze żwiru pod schody | m3 | 2 |  | 0
64 | M 20.01.09 | Fundamenty betonowe poręczy z betonu B-30 | m3 | 0.5 |  | 0
65 | M 20.01.09 | Schody betonowe prefabrykowane o szer. 0.6 m na skarpach nasypów i przekopów | m | 9 |  | 0
66 | M 20.01.09 | Obrzeża betonowe o wym. 20x6 cm na podsypce piaskowej z wyp.spoin zaprawą cem. | m | 18 |  | 0
10.3 |  | Schody skarpowe S-2
67 | M 20.01.09 | Wykopy ręczne pod schody | m3 | 4 |  | 0
68 | M 20.01.09 | Podbudowa żwirowo-cementowa pod schodami | m3 | 0.2 |  | 0
69 | M 20.01.09 | Ława ze żwiru pod schody | m3 | 2 |  | 0
70 | M 20.01.09 | Fundamenty betonowe poręczy z betonu B-30 | m3 | 0.5 |  | 0
71 | M 20.01.09 | Schody betonowe prefabrykowane o szer. 0.6 m na skarpach nasypów i przekopów | m | 8 |  | 0
72 | M 20.01.09 | Obrzeża betonowe o wym. 20x6 cm na podsypce piaskowej z wyp.spoin zaprawą cem. | m | 18 |  | 0
10.4 |  | Umocnienie skarp na dojazdach płytami ażurowymi z humusowaniem i obsianiem trawą
73 | M 20.01.11 | Wykonanie ubezpieczenia płytami ażurowymi typu "Krata" mała o wym. 90x60x10 | m2 | 550 |  | 0
74 | M 20.01.11 | Humusowanie skarp z obsianiem przy grub.warstwy humusu 10 cm | m2 | 275 |  | 0
10.5 |  | Umocnienie płytami ażurowymi na wylocie rur spustowych
75 | M 20.01.11 | Wykonanie ubezpieczenia płytami ażurowymi typu "Krata" mała o wym. 90x60x10 | m2 | 2 |  | 0
10.6 |  | Kotwy talerzowe
76 | M 20.01.16 | Kotwy talerzowe do mocowania kapy chodnikowej do płyty pomostowej wklejane | szt, | 440 |  | 0
10.7 |  | Naprawa powierzchni betonowych zaprawami PCC
77 | M 20.01.13 | Naprawa powierzchni płyty pomostu gr.0-5 cm | m2 | 300 |  | 0
78 | M 20.01.13 | Naprawa dolnej powierzchni ustroju nośnego gr.0-5 cm wraz z podparciem | m2 | 250 |  | 0
79 | M 20.01.13 | Naprawa powierzchni dolnej wsporników gr.0-5 cm wraz z podparciem | m2 | 300 |  | 0
80 | M 20.01.13 | Naprawa powierzchni gzymsów gr.0-5 cm wraz z podparciem | m2 | 30 |  | 0
81 | M 20.01.13 | Naprawa powierzchni podpór gr.0-5 cm | m2 | 10 |  | 0
10.8 |  | Piaskowanie powierzchni betonowych do naprawy
82 | M 20.01.20 | Czyszczenie strumieniowo-ścierne powierzchni sufitowych konstrukcji betonowych- powierzchnia dolna ustroju nośnego | m2 | 900 |  | 0
83 | M 20.01.20 | Czyszczenie strumieniowo-ścierne powierzchni sufitowych konstrukcji betonowych- powierzchnia dolna wsporników | m2 | 630 |  | 0
84 | M 20.01.20 | Czyszczenie strumieniowo-ścierne powierzchni pionowych, skośnych i cylindrycznych konstrukcji betonowych- powierzchnie gzymsów | m2 | 200 |  | 0
85 | M 20.01.20 | Czyszczenie strumieniowo-ścierne powierzchni poziomych konstrukcji betonowych- powierzchnie podpór | m2 | 300 |  | 0
86 | M 20.01.20 | Czyszczenie strumieniowo-ścierne powierzchni poziomych konstrukcji betonowych- powierzchnie schodów | m2 | 200 |  | 0
10.9 |  | Iniekcja rys
87 | M 20.01.22 | Uszczelnianie przecieków wody przez spoiny, otwory, rysy, - ułożenie dwukrotne warstwy izolacyjnej w konsystencji mokrej- pow. dolna ustroju nośnego | m | 150 |  | 0
88 | M 20.01.22 | Uszczelnianie przecieków wody przez spoiny, otwory, rysy, - ułożenie dwukrotne warstwy izolacyjnej w konsystencji mokrej- wsporniki | m | 40 |  | 0
89 | M 20.01.22 | Uszczelnianie przecieków wody przez spoiny, otwory, rysy, - ułożenie dwukrotne warstwy izolacyjnej w konsystencji mokrej- schody | m | 20 |  | 0
10.10 |  | Zabezpieczenie antykorozyjne powierzchni betonowych powłoką akrylową
90 | M 20.03.01 | Zabezpieczenie antykorozyjne odkrytych powierzchni betonowych powłokami z podwyższoną zdolnością pokrywania zarysowań- powierzchnia dolna ustroju nośnego | m2 | 900 |  | 0
91 | M 20.03.01 | Zabezpieczenie antykorozyjne odkrytych powierzchni betonowych powłokami z podwyższoną zdolnością pokrywania zarysowań- powierzchnia dolna wsporników | m2 | 630 |  | 0
92 | M 20.03.01 | Zabezpieczenie antykorozyjne odkrytych powierzchni betonowych powłokami akrylowymi- gzymsy | m2 | 200 |  | 0
93 | M 20.03.01 | Zabezpieczenie antykorozyjne odkrytych powierzchni betonowych powłokami akrylowymi- podpory | m2 | 300 |  | 0
94 | M 20.03.01 | Zabezpieczenie antykorozyjne odkrytych powierzchni betonowych powłokami akrylowymi- schody | m2 | 360 |  | 0
10.11 |  | Zabezpieczenie antykorozyjne odkrytego zbrojenia
95 | M 20.03.02 | Zabezpieczenie odkrytego zbrojenia na powierzchni dolnej ustroju nośnego | m2 | 25 |  | 0
96 | M 20.03.02 | Zabezpieczenie odkrytego zbrojenia na powierzchni dolnej wsporników | m2 | 30 |  | 0
97 | M 20.03.02 | Zabezpieczenie odkrytego zbrojenia na powierzchni gzymsów | m2 | 3 |  | 0
98 | M 20.03.02 | Zabezpieczenie odkrytego zbrojenia na powierzchni podpór | m2 | 5 |  | 0
Razem dział: INNE ROBOTY MOSTOWE | [5 empty] | 0
11 |  | ROBOTY ROZBIÓRKOWE ISTNIEJĄCEGO WIADUKTU
99 | M 21.01.01 | Demontaż wpustów mostowych | szt | 3 |  | 0
100 | M 21.01.02 | Rozebranie płyt dachowych żelbet.o grubości do 10 cm- beton ochronny gr. 5 cm | m3 | 40 |  | 0
101 | M 21.01.02 | Rozebranie ław,stóp i fundamentów betonowych o grub.(wys.) do 100 cm- kapy chodnikowe | m3 | 110 |  | 0
102 | M 21.01.02 | Ręczne skucie powierzchni betonu zbrojonego- otulina ustroju nośnego gr. 5 cm | m2 | 1300 |  | 0
103 | M 21.01.04 | Mechaniczne rozebranie nawierzchni z mieszanek mineralno-bitumicznych o grub.19 cm | m2 | 810 |  | 0
104 | M 21.01.02 | Załadunek i wywóz odpadów betonowych na składowisko wykonawcy wraz z kosztem ich zagospodarowania | m3 | 215 |  | 0
105 | M 21.01.02 | Załadunek i wywóz odpadów bitumicznych na składowisko wykonawcy wraz z kosztem ich zagospodarowania | m3 | 153.9 |  | 0
Razem dział: ROBOTY ROZBIÓRKOWE ISTNIEJĄCEGO WIADUKTU | [5 empty] | 0
12 |  | ROZBIÓRKI DROGOWE- DOJAZDY DO OBIEKTU
12.1 |  | Rozbiórka barier energochłonnych
106 | M 21.01.01 | Rozebranie energochłonnych barier stalowych pojedyńczych wraz ze złożeniem w stosy (złom do odbioru przez firmę posiadającą umowę z ZDiUM na odbiór złomu) | m | 350 |  | 0
12.2 |  | Rozbiórka elementów betonowych i żelbetowych oraz wzmocnień
107 | M 21.01.02 | Rozebranie podłoża z betonu żwirowego o grub.35 cm na dojazdach od strony północnej | m3 | 300 |  | 0
108 | M 21.01.02 | Rozebranie krawężników betonowych 20x30 cm na podsypce cem.piaskowej | m | 350 |  | 0
109 | M 21.01.02 | Mechaniczne rozebranie podbudowy z gruntu stabilizowanego o grub.15 cm na dojazdach od strony południowej | m2 | 533.33 |  | 0
110 | M 21.01.02 | Załadunek i wywóz odpadów betonowych i gruntów stabilizowanych cementem na składowisko wykonawcy wraz z kosztem ich zagospodarowania | m3 | 411.5 |  | 0
12.3 |  | Rozbiórki elementów drogowych na dojazdach
111 | M 21.01.04 | Mechaniczne rozebranie nawierzchni z mieszanek mineralno-bitumicznych o grub.10 cm- dojazd strona północna | m2 | 910 |  | 0
112 | M 21.01.04 | Mechaniczne rozebranie nawierzchni z mieszanek mineralno-bitumicznych o grub. 15 cm- dojazd strona południowa | m2 | 520 |  | 0
113 | M 21.01.04 | Mechaniczne rozebranie nawierzchni z mieszanek mineralno-bitumicznych o grub.5 cm- chodniki na dojazdach | m2 | 420 |  | 0
114 | M 21.01.02 | Załadunek i wywóz odpadów bitumicznych na składowisko wykonawcy wraz z kosztem ich zagospodarowania | m3 | 190 |  | 0
Razem dział: ROZBIÓRKI DROGOWE- DOJAZDY DO OBIEKTU | [5 empty] | 0
Wartość kosztorysowa robót bez podatku VAT | [5 empty] | 0

## oświetlenie
PRZEDMIAR (KOSZTORYS OFERTOWY po wypełnieniu)
Remont wiaduktu drogowego w ciągu ul.Kowalskiej nad ul.Bolesława Krzywoustego we Wrocławiu
OŚWIETLENIE
Lp. | Opis | Jedn. | Ilość | Cena jedn. | Wartość
1 | Latarnie oświetlenia drogowego - demontaż istniejących latarni oświetlenia drogowego o numerach: od 109/316 do 119/316 oraz od 418/316 do 427/316
1 | Demontaż opraw oświetlenia zewnętrznego na trzpieniu słupa lub wysięgniku | kpl | 19 |  | 0
2 | Demontaż wysięgników rurowych o ciężarze do 30 kg mocowanych na słupie lub ścianie | szt | 18 |  | 0
3 | Demontaż tabliczek bezpiecznikowych | szt | 19 |  | 0
4 | Demontaż słupów oświetleniowych o masie do 100 kg | szt | 19 |  | 0
Razem dział: Latarnie oświetlenia drogowego - demontaż istniejących latarni oświetlenia drogowego o numerach: od 109/316 do 119/316 oraz od 418/316 do 427/316 |  |  |  |  | 0
2 | Latarnie oświetlenia drogowego - montaż latarni oświetlenia drogowego na prefabrykowanym fundamencie nr: 109/316 z potrójnym wysięgnikiem o kącie rozchylenia wysięgników 120 stopni
5 | Montaż i stawianie słupów oświetleniowych o masie do 100 kg - słup oświetleniowy aluminiowy typu SAL-10 h=10m o nr: 109/316 | szt | 1 |  | 0
6 | Montaż potrójnego łukowego wysięgnika rurowego dedykowanego dla słupa SAL-10 | szt | 1 |  | 0
7 | Montaż przewodów do opraw oświetleniowych - wciąganie w słupy, rury osłonowe i wysięgniki przy wysokości latarń do 10 m | kpl.przew. | 3 |  | 0
8 | Montaż opraw oświetlenia zewnętrznego na słupie - montaż opraw ośw. typu Teceo 1 LED na słupie nr 418/316 | szt | 3 |  | 0
9 | Sprawdzenie i pomiar 1-fazowego obwodu elektrycznego niskiego napięcia | pomiar | 3 |  | 0
10 | Malowanie drzwi, drzwiczek i elementów pełnych o powierzchni ponad 0.5 m2 - malowanie słupów powłoką antyplakatową HLG System | m2 | 2.35 |  | 0
11 | Malowanie numerów latarni na słupie | szt | 1 |  | 0
Razem dział: Latarnie oświetlenia drogowego - montaż latarni oświetlenia drogowego na prefabrykowanym fundamencie nr: 109/316 z potrójnym wysięgnikiem o kącie rozchylenia wysięgników 120 stopni |  |  |  |  | 0
3 | Latarnie oświetlenia drogowego - montaż latarni oświetlenia drogowego na prefabrykowanym fundamencie nr: 110/316 z podwójnym wysięgnikiem o kącie rozchylenia wysięgników 180 stopni oraz 418/316 z podwójnym wysięgnikiem o kącie rozchylenia wysięgników 90 stopni
12 | Montaż i stawianie słupów oświetleniowych o masie do 100 kg - słup oświetleniowy aluminiowy typu SAL-10 h=10m o nr: 110/316 - słup oświetleniowy aluminiowy typu SAL-10 h=10m o nr: 418/316 | szt | 2 |  | 0
13 | Montaż podwójnych łukowych wysięgników rurowych dedykowanych dla słupów SAL-10 | szt | 2 |  | 0
14 | Montaż przewodów do opraw oświetleniowych - wciąganie w słupy, rury osłonowe i wysięgniki przy wysokości latarń do 10 m | kpl. przew. | 4 |  | 0
15 | Montaż opraw oświetlenia zewnętrznego na słupie - montaż opraw ośw. typu Teceo 1 LED na słupach o nr: od 110/316 oraz 418/316 | szt | 4 |  | 0
16 | Sprawdzenie i pomiar 1-fazowego obwodu elektrycznego niskiego napięcia | pomiar | 4 |  | 0
17 | Malowanie drzwi, drzwiczek i elementów pełnych o powierzchni ponad 0.5 m2 - malowanie słupów powłoką antyplakatową HLG System | m2 | 4.7 |  | 0
18 | Malowanie numerów latarni na słupie | szt | 2 |  | 0
Razem dział: Latarnie oświetlenia drogowego - montaż latarni oświetlenia drogowego na prefabrykowanym fundamencie nr: 110/316 z podwójnym wysięgnikiem o kącie rozchylenia wysięgników 180 stopni oraz 418/316 z podwójnym wysięgnikiem o kącie rozchylenia wysięgników 90 stopni |  |  |  |  | 0
4 | Latarnie oświetlenia drogowego - montaż latarni oświetlenia drogowego z pojedynczym wysięgnikiem na fundamencie - latarnie oświetleniowe o numerach: od 111/316 do 113/316 oraz 419/316 i 422/316
19 | Montaż i stawianie słupów oświetleniowych o masie do 100 kg - słup oświetleniowy aluminiowy typu SAL-10 h=10m o nr: od 111/316 do 113/316 - słup oświetleniowy aluminiowy typu SAL-10 h=10m o nr: od 419/316 i 422/316 | szt. | 5 |  | 0
20 | Montaż łukowych wysięgników rurowych dedykowanych dla słupów SAL-10 | szt. | 5 |  | 0
21 | Montaż przewodów do opraw oświetleniowych - wciąganie w słupy, rury osłonowe i wysięgniki przy wysokości latarń do 10 m | kpl.przew. | 5 |  | 0
22 | Montaż opraw oświetlenia zewnętrznego na słupie - montaż opraw ośw. typu Teceo 1 LED na słupach o nr: od 111/316 do 113/316 - montaż opraw ośw. typu Teceo 1 LED na słupach o nr: 419/316 i 422/316 | szt. | 5 |  | 0
23 | Sprawdzenie i pomiar 1-fazowego obwodu elektrycznego niskiego napięcia | pomiar | 5 |  | 0
24 | Malowanie drzwi, drzwiczek i elementów pełnych o powierzchni ponad 0.5 m2 - malowanie słupów powłoką antyplakatową HLG System | m2 | 11.75 |  | 0
25 | Malowanie numerów latarni na słupie | szt. | 5 |  | 0
Razem dział: Latarnie oświetlenia drogowego - montaż latarni oświetlenia drogowego z pojedynczym wysięgnikiem na fundamencie - latarnie oświetleniowe o numerach: od 111/316 do 113/316 oraz 419/316 i 422/316 |  |  |  |  | 0
5 | Latarnie oświetlenia drogowego - montaż latarni oświetlenia drogowego z pojedynczym wysięgnikiem na podporach remontowanego wiaduktu drogowego - latarnie oświetleniowe o numerach: od 114/316 do 115/316 oraz od 423/316 do 424/316
26 | Montaż i stawianie słupów oświetleniowych o masie do 100 kg - słup oświetleniowy aluminiowy typu SAL-10 h=10m o nr: od 114/316 do 115/316 - słup oświetleniowy aluminiowy typu SAL-10 h=10m o nr: od 423/316 do 424/316 | szt. | 4 |  | 0
27 | Montaż łukowych wysięgników rurowych dedykowanych dla słupów SAL-10 | szt. | 4 |  | 0
28 | Montaż przewodów do opraw oświetleniowych - wciąganie w słupy, rury osłonowe i wysięgniki przy wysokości latarń do 10 m | kpl.przew. | 4 |  | 0
29 | Montaż opraw oświetlenia zewnętrznego na słupie - montaż opraw ośw. typu Teceo 1 LED na słupach o nr: od 114/316 do 115/316 - montaż opraw ośw. typu Teceo 1 LED na słupach o nr: od 423/316 do 424/316 | szt. | 4 |  | 0
30 | Sprawdzenie i pomiar 1-fazowego obwodu elektrycznego niskiego napięcia | pomiar | 4 |  | 0
31 | Malowanie drzwi, drzwiczek i elementów pełnych o powierzchni ponad 0.5 m2 - malowanie słupów powłoką antyplakatową HLG System | m2 | 9.4 |  | 0
32 | Malowanie numerów latarni na słupie | szt. | 4 |  | 0
Razem dział: Latarnie oświetlenia drogowego - montaż latarni oświetlenia drogowego z pojedynczym wysięgnikiem na podporach remontowanego wiaduktu drogowego - latarnie oświetleniowe o numerach: od 114/316 do 115/316 oraz od 423/316 do 424/316 |  |  |  |  | 0
6 | Linie kablowe oświetleniowe - demontaż istniejących linii kablowych oświetlenia drogowego
33 | Demontaż istniejących linii kablowych oświetlenia drogowego układanych w rurach osłonowych, blokach betonowych lub kanałach zamkniętych w obrębie konstrukcji remontowanego wiaduktu | m | 113.87 |  | 0
34 | Demontaż istniejących linii kablowych oświetlenia drogowego układanych w gruncie poza obrębem konstrukcji remontowanego wiaduktu | m | 13.73 |  | 0
Razem dział: Linie kablowe oświetleniowe - demontaż istniejących linii kablowych oświetlenia drogowego |  |  |  |  | 0
7 | Linie kablowe oświetleniowe - wymiana istniejących linii kablowych oświetlenia drogowego
35 | Wymiana istniejących linii kablowych oświetlenia drogowego układanych w gruncie kategori III lub IV | m | 170.47 |  | 0
36 | Ułożenie rur osłonowych z PCW o śr.do 140 mm ułożenie rur osłonowych podstawowych i rezerowywch pod drogami | m | 19 |  | 0
37 | Układanie kabli o masie do 1.0 kg/m w rurach, pustakach lub kanałach zamkniętych | m | 9.5 |  | 0
38 | Ułożenie rur osłonowych podstawowych oraz rezerwowych z PCW o śr.do 140 mm na skrzyżowaniu z innymi sieciami | m | 18 |  | 0
39 | Układanie kabli o masie do 1.0 kg/m w rurach, pustakach lub kanałach zamkniętych - kabel ośw. YAKXS 4x35 | m | 9 |  | 0
40 | Układanie kabli o masie do 1.0 kg/m w fundamentach słupów oraz wciąganie do wnętrza słupów - kabel ośw. YAKXS 4x35 | m | 41.21 |  | 0
Razem dział: Linie kablowe oświetleniowe - wymiana istniejących linii kablowych oświetlenia drogowego |  |  |  |  | 0
8 | Linie kablowe oświetleniowe - budowa nowych lini kablowych oświetlenia drogowego
41 | Kopanie rowów dla kabli w sposób ręczny w gruncie kat. IV | m3 | 18.84 |  | 0
42 | Nasypanie warstwy piasku na dnie rowu kablowego o szerokości do 0.4 m | m | 58.88 |  | 0
43 | Układanie kabli o masie do 1.0 kg/m w rowach kablowych ręcznie - kabel oświetleniowy YAKXS 4x35 | m | 35.38 |  | 0
44 | Ułożenie rur osłonowych z PCW o śr.do 140 mm ułożenie rur osłonowych podstawowych oraz rezerwowych typu SRS fi 110 pod drogami | m | 20.5 |  | 0
45 | Układanie kabli o masie do 1.0 kg/m w rurach typu SRS | m | 20.5 |  | 0
46 | Ułożenie rur osłonowych z PCW o śr.do 140 mm podstawowych oraz rezerwowych na skrzyżowaniu z innymi sieciami typu DVR fi 110 | m | 3 |  | 0
47 | Układanie kabli o masie do 1.0 kg/m w rurach osłonowych typu DVR - kabel ośw. YAKXS 4x35 | m | 3 |  | 0
48 | Nasypanie warstwy piasku na dnie rowu kablowego o szerokości do 0.4 m | m | 58.88 |  | 0
49 | Zasypywanie rowów dla kabli wykonanych ręcznie w gruncie kat. IV | m3 | 14.13 |  | 0
50 | Załadunek i wywóz nadmiaru urobku na składowisko Wykonawcy wraz z kosztem składowania i utylizacji | m3 | 4.71 |  | 0
51 | Układanie kabli o masie do 1.0 kg/m w rurach osłonowych w obszarze konstrukcji wiaduktu - kabel ośw. YAKXS 4x35 | m | 111.64 |  | 0
52 | Układanie kabli o masie do 1.0 kg/m w fundamentach słupów oraz wciąganie do wnętrza słupów - kabel ośw. YAKXS 4x35 | m | 65.3 |  | 0
53 | Zarobienie na sucho końca kabla 4-żyłowego o przekroju żył do 50 mm2 na napięcie do 1 kV o izolacji i powłoce z tworzyw sztucznych | szt. | 25 |  | 0
54 | Badanie linii kablowej N.N.- kabel 4-żyłowy | odc. | 13 |  | 0
55 | Dopuszczenie do pracy na sieci elektroenergetycznej oświetlenia drogowego Tauron Dystrybucja S.A. | kpl. | 1 |  | 0
Razem dział: Linie kablowe oświetleniowe - budowa nowych lini kablowych oświetlenia drogowego |  |  |  |  | 0
9 | Budowa kanalizacji rezerwowej dla przyszłych potrzeb sieci elektroenergetycznych
56 | Kopanie rowów dla kabli w sposób ręczny w gruncie kat. IV | m3 | 2.88 |  | 0
57 | Nasypanie warstwy piasku na dnie rowu kablowego o szerokości do 0.6 m | m | 6 |  | 0
58 | Ułożenie rur osłonowych z PCW o śr.do 140 mm ułożenie rur osłonowych rezerwowych typu SRS fi 110 pod drogami | m | 6 |  | 0
59 | Nasypanie warstwy piasku na dnie rowu kablowego o szerokości do 0.6 m | m | 6 |  | 0
60 | Zasypywanie rowów dla kabli wykonanych ręcznie w gruncie kat. IV | m3 | 2.16 |  | 0
61 | Załadunek i wywóz nadmiaru urobku na składowisko Wykonawcy wraz z kosztem składowania i utylizacji | m3 | 0.72 |  | 0
Razem dział: Budowa kanalizacji rezerwowej dla przyszłych potrzeb sieci elektroenergetycznych |  |  |  |  | 0
Wartość kosztorysowa robót bez podatku VAT |  |  |  |  | 0

## MKT
PRZEDMIAR (KOSZTORYS OFERTOWY po wypełnieniu)
Remont wiaduktu drogowego w ciągu ul.Kowalskiej nad ul.Bolesława Krzywoustego we Wrocławiu
MKT
Lp. | Opis | Jedn. | Ilość | Cena jedn. | Wartość
1 | Mechaniczne rozebranie podbudowy z mas mineralno-bitumicznych o grub. 4 cm | m2 | 10 |  | 0
2 | Kopanie rowów dla kabli w sposób ręczny w gruncie kat. IV | m3 | 4.8 |  | 0
3 | Wykopy jamiste o głębokości do 1,5 m ze skarpami o szer. dna do 1,5 m w gruncie kat. IV - wykop dla SKO-4g | m3 | 4.8 |  | 0
4 | Budowa studni kablowych prefabrykowanych rozdzielczych SKO-4g w gruncie kat.IV | stud. | 2 |  | 0
5 | Ułożenie rur osłonowych RHDPE140 | m | 12 |  | 0
6 | Nasypanie warstwy piasku na dnie rowu kablowego o szerokości do 0.8 m i przysypanie kabla warstwą piasku; łączna grubość warstw piasku 2x10 cm | m | 6 |  | 0
7 | Zasypywanie rowów dla kabli wykonanych ręcznie w gruncie kat. IV | m3 | 3.84 |  | 0
8 | Wywóz ziemi samochodami samowyładowczymi na odległość 10 km grunt kat. IV | m3 | 0.96 |  | 0
9 | Koszt utylizacji odpadu | t | 1.78 |  | 0
Wartość kosztorysowa robót bez podatku VAT |  |  |  |  | 0