## przedmiar
PRZEDMIAR ROBÓT (KOSZTORYS OFERTOWY po wypełnieniu)
Remont kładki Siedleckiej we Wrocławiu
| STWIORB | OPIS ROBÓT | JM. | ILOŚĆ | CENA JEDNOSTKOWA | WARTOŚĆ
1 |  | Wygrodzenie podpór mostowych
1 | M.21.01.01 | Wykonanie zabezpieczenia wokół 1 filara | kpl | 2 |  | 0
2 | M.13.01.01 | Betonowanie przy uzyciu pompy na samochodzie, płyty ustrojów niosących bez wsporników pełne, zagęszczanie wibratorem, beton min. C25/30 | m3 | 18.72 |  | 0
3 | M.12.01.00 | Zbrojenie prefabrykatów | kg | 4508 |  | 0
Razem dział: Wygrodzenie podpór mostowych | [5 empty] | 0
2 |  | Roboty rozbiórkowe
4 | M.31.01.09 | Rozbiórka drewnianego pomostu wraz z załadunkiem i wywozem odpadów na składowisko Wykonawcy oraz kosztami zagospodarowania | m2 | 272 |  | 0
5 | M.31.01.07 | Roboty rozbiórkowe elementów konstrukcji betonowych wraz z załadunkiem i wywozem odpadów na składowisko Wykonawcy oraz kosztami zagospodarowania | m3 | 3 |  | 0
6 | M.31.01.08 | Rozbiórka nawierzchni na dojściach wraz z załadunkiem i wywozem odpadów na składowisko Wykonawcy oraz kosztami zagospodarowania | m2 | 34 |  | 0
Razem dział: Roboty rozbiórkowe | [5 empty] | 0
3 |  | Remont konstrukcji stalowej
7 | M.29.02.00 | Czyszczenie rurociągów i armatur o średn. 57-160 mm, strumieniowo-ścierne (piaskowanie), stopień czystości II, powierzchnia wyjściowa C | m2 | 342 |  | 0
8 | M.29.02.00 | Czyszczenie konstrukcji ciężkich, strumieniowo-ścierne (piaskowanie), stopień czystości II, powierzchnia wyjściowa C | m2 | 853 |  | 0
9 | M.29.03.00 | Zabezpieczenie antykorozyjne konstrukcji stalowych, pełnościennych | m2 | 991 |  | 0
10 | M.29.03.00 | Zabezpieczenie antykorozyjne konstrukcji stalowych, kratowych | m2 | 204 |  | 0
11 | M.29.03.00 | Malowanie konstrukcji pełnościennych | m2 | 991 |  | 0
12 | M.29.03.00 | Malowanie konstrukcji kratowych | m2 | 204 |  | 0
Razem dział: Remont konstrukcji stalowej | [5 empty] | 0
4 |  | Wymiana skorodowanych elementów konstrukcji
13 | M.14.01.01 | Wymiana skorodowanych elementów stalowych (w tym odtworzenie wpustów) - po odrysowaniu i wykonaniu w wytwórni. Założona ilość elementów stalowych do wymiany może ulec zmianie po usunięciu pomostu i wypiaskowaniu konstrukcji | kg | 3000 |  | 0
14 | M.14.01.01 | Wymiana nitów mechanicznie | szt | 100 |  | 0
Razem dział: Wymiana skorodowanych elementów konstrukcji | [5 empty] | 0
5 |  | Wymiana pomostu drewnianego
15 | M.20.01.20 | Wymiana pomostu (pomost z kompozytów wraz z montażem + legary kompozytowe i aluminiowe wraz z montażem) | kpl | 1 |  | 0
Razem dział: Wymiana pomostu drewnianego | [5 empty] | 0
6 |  | Nawierzchnie na dojściach
16 | M.05.03.01 | Nowe nawierzchnie z kostki kamiennej grubości 6 cm, na podsypce cementowo-piaskowej 1:4 | m2 | 60.5 |  | 0
17 | M.05.03.02 | Balustrada prosta na schodach skarpowych, wykonanie balustrady typu BAL 6 wg katalogu detali mostowych | kpl | 1 |  | 0
Razem dział: Nawierzchnie na dojściach | [5 empty] | 0
7 |  | Roboty różne
18 | M.30.02.00 | Włożenie istniejącej rury PVC do rury dwudzielnej HDPE | m | 110 |  | 0
19 | D.07.02.01 | Słupki do znaków drogowych z rur stalowych o śr. 70mm | szt | 2 |  | 0
20 | D.07.02.01 | Pionowe znaki drogowe: znak F4 z nazwą rzeki Oława oraz znak informujący o nazwie kładki | szt | 2 |  | 0
21 | M.09.00.00 | Zabezpieczenie drzew i krzewów na czas wykonywania robót | szt | 18 |  | 0
Razem dział: Roboty różne | [5 empty] | 0
Wartość kosztorysowa robót bez podatku VAT | [5 empty] | 0
Podatek VAT | [5 empty] | 0
Cena ofertowa brutto | [5 empty] | 0