## drogi
PRZEDMIAR (kosztorys ofertowy po wypełnieniu)
Część 2: Budowa drogi rowerowej we Wrocławiu na odcinku od ul. Ziębickiej do ul. Gazowej
BRANŻA DROGOWA
LP | STWIORB | OPIS ROBÓT | JM. | ILOŚĆ | CENA JEDN. | WARTOŚĆ
1 |  | ROBOTY PRZYGOTOWAWCZE i ROBOTY ZIEMNE
1 | D-01.01.01 | Roboty pomiarowe przy liniowych robotach ziemnych. | km | 0.45 |  | 0
2 | D-02.03.01 | Roboty ziemne w gr.kat. III-IV | m3 | 894.99 |  | 0
3 | D-02.03.01 | Załadunek, wywóz ziemi i gruzu wraz z kosztem zagospodarowaniem odpadów | m3 | 894.99 |  | 0
4 | D-00.00.00 | Montaż baneru informacyjnego WBO wraz z jego demontażem po ukończeniu robót - materiał Inwestora | szt. | 1 |  | 0
5 | D-00.00.00 | Wykonanie, dostawa i montaż tabliczki intormacyjnej WBO | szt. | 1 |  | 0
6 | D-00.00.00 | Wykonanie, dostawa i montaż baneru informacyjnego wraz z jego demontażem po ukończeniu robót | szt. | 2 |  | 0
Razem dział: ROBOTY PRZYGOTOWAWCZE I ROBOTY ZIEMNE | [5 empty] | 0
2 |  | PODBUDOWY
7 | D-04.01.01 | Profilowanie i zagęszczanie podłoża w gruncie kat. II-IV pod warstwy konstrukcyjne nawierzchni | m2 | 1707.76 |  | 0
8 | D-02.03.01 | Warstwa podłoża strukturalnego (mieszanka kamienno-glebowa) o gr.30 cm | m2 | 822.25 |  | 0
9 | D-02.03.01 | Warstwy odsączające o grubości po zagęszczeniu gr.25 cm | m2 | 885.51 |  | 0
10 | D-04.04.02 | Warstwa podbudowy z kruszyw łamanych o grubości po zagęszczeniu 20 cm | m2 | 1707.76 |  | 0
Razem dział: PODBUDOWY | [5 empty] | 0
3 |  | NAWIERZCHNIE
11 | D-04.03.01 | Skropienie asfaltem nawierzchni drogowych | m2 | 1328.5 |  | 0
12 | D-05.03.13a | Nawierzchnie z mieszanek mineralno-bitumicznych AC8S o grubości po zagęszczeniu 5 cm | m2 | 1328.5 |  | 0
13 | D-05.03.01 | Nawierzchnie z kostki kamiennej nieregularnej o wysokości 10 cm na podsypce cementowo-piaskowej | m2 | 50 |  | 0
Razem dział: NAWIERZCHNIE | [5 empty] | 0
4 |  | ELEMNTY ULIC
14 | D-08.03.01 | Obrzeża z jednego rzędu kostki kamiennej o wymiarach 9x11cm na podsypce cementowo-piaskowej wraz z ławą betonową zwykłą | m | 45.5 |  | 0
Razem dział: ELEMNTY ULIC | [5 empty] | 0
5 |  | URZĄDZENIA BEZPIECZEŃSTWA RUCHU
15 | D-07.01.01 | Słupki do znaków drogowych z rur stalowych o śr. 70 mm | szt. | 12 |  | 0
16 | D-07.01.01 | Montaż znaków drogowych na słupkach | szt. | 12 |  | 0
17 | D-07.02.01 | Oznakowanie poziome cienkowarstwowe | m2 | 15.64 |  | 0
18 | D-07.01.01 | Montaż słupków U12c | szt. | 2 |  | 0
19 | D-07.01.01 | Montaż słupków U12c,elastyczne,składane na zamek | szt. | 2 |  | 0
Razem dział: URZĄDZENIA BEZPIECZEŃSTWA RUCHU | [5 empty] | 0
6 |  | ROBOTY INNE
20 | D-00.00.00 | Dostawa i montaż: ławka LS/KA-B02; z oparciem, bez podłokietnika; malowane na kolor RAL7042 | kpl. | 1 |  | 0
21 | D-00.00.00 | Dostawa i montaż: ławka LS/KA-B02; z oparciem, z podłokietnikiem; malowane na kolor RAL7042 | kpl. | 1 |  | 0
22 | D-00.00.00 | Dostawa i montaż: kosz KP/KA-A01; malowane na kolor RAL7042 | kpl. | 1 |  | 0
23 | D-00.00.00 | Dostawa i montaż: stojak na rowery SR/IS-I01 | kpl. | 4 |  | 0
Razem dział: ROBOTY INNE | [5 empty] | 0
Wartość kosztorysowa robót bez podatku VAT | [5 empty] | 0

## zieleń
PRZEDMIAR (kosztorys ofertowy po wypełnieniu)
Część 2: Budowa drogi rowerowej we Wrocławiu na odcinku od ul. Ziębickiej do ul. Gazowej
ZIELEŃ
LP | STWIORB | OPIS ROBÓT | JM. | ILOŚĆ | CENA JEDN. | WARTOŚĆ
1 |  | ROBOTY PRZYGOTOWAWCZE
1 | D-01.03.23 | Karczowanie krzaków i podszyć | m2 | 588 |  | 0
2 | D-01.03.23 | Usunięcie i utylizacja pozostałości po karczunku - drągowina, karcze, gałęzie i resztki | mp | 25.23 |  | 0
3 | D-01.03.23 | Ścinanie drzew z karczowaniem pni o średnicy 10-15 cm | szt. | 6 |  | 0
4 | D-01.03.23 | Ścinanie drzew z karczowaniem pni o średnicy 16-25 cm | szt. | 6 |  | 0
5 | D-01.03.23 | Ścinanie drzew z karczowaniem pni o średnicy 26-35 cm | szt. | 4 |  | 0
6 | D-01.03.23 | Ścinanie drzew z karczowaniem pni o średnicy 36-45 cm | szt. | 2 |  | 0
7 | D-01.03.23 | Ścinanie drzew z karczowaniem pni o średnicy 46-55 cm | szt. | 1 |  | 0
8 | D-01.03.23 | Załadunek, wywóz i koszt zagospodarowania karpiny i gałęzi | mp | 11.96 |  | 0
9 | D-01.03.23 | Zabezpieczenie korzeni drzew metodą "air spade". | m3 | 75 |  | 0
Razem dział: ROBOTY PRZYGOTOWAWCZE | [5 empty] | 0
2 |  | ZIELEŃ PROJEKTOWANA
10 | D-09.01.01 | Humusowanie pasa zieleni z obsianiem przy grubości warstwy humusu 15 cm. | m2 | 57 |  | 0
11 | D-09.01.01 | Pielęgnacja trawników na terenie płaskim w okresie gwarancji | m2 | 57 |  | 0
12 | D-09.01.01 | Sadzenie drzew liściastych form naturalnych na terenie płaskim w gruncie kat. I-II z całkowitą zaprawą dołów; średnica/głębokość : 0.5 m - wiąz polny | szt. | 18 |  | 0
13 | D-09.01.01 | Sadzenie drzew liściastych form naturalnych na terenie płaskim w gruncie kat. I-II z całkowitą zaprawą dołów; średnica/głębokość : 0.5 m - dąb szypułkowy | szt. | 13 |  | 0
14 | D-09.01.01 | Sadzenie drzew liściastych form naturalnych na terenie płaskim w gruncie kat. I-II z całkowitą zaprawą dołów; średnica/głębokość : 0.5 m-klon jawor | szt. | 12 |  | 0
15 | D-09.01.01 | Sadzenie krzewów liściastych form naturalnych na terenie płaskim w gruncie kat. I-II z całkowitą zaprawą dołów; średnica/głębokość : 0.5 m-kalina | szt. | 233 |  | 0
16 | D-09.01.01 | Sadzenie krzewów liściastych form naturalnych na terenie płaskim w gruncie kat. I-II z całkowitą zaprawą dołów; średnica/głębokość : 0.5 m-pęcherznica | szt. | 1242 |  | 0
17 | D-09.01.01 | Sadzenie krzewów liściastych form naturalnych na terenie płaskim w gruncie kat. I-II z całkowitą zaprawą dołów; średnica/głębokość : 0.5 m-tawuła | szt. | 1183 |  | 0
18 | D-09.01.01 | Pielęgnacja drzew liściastych form naturalnych w okresie gwarancji | szt. | 43 |  | 0
19 | D-09.01.01 | Pielęgnacja krzewów liściastych form naturalnych w okresie gwarancji | szt. | 2658 |  | 0
Razem dział: ZIELEŃ PROJEKTOWANA | [5 empty] | 0
Wartość kosztorysowa robót bez podatku VAT | [5 empty] | 0

## oświetlenie
PRZEDMIAR (kosztorys ofertowy po wypełnieniu)
Część 2: Budowa drogi rowerowej we Wrocławiu na odcinku od ul. Ziębickiej do ul. Gazowej
BRANŻA ELEKTRYCZNA
LP | STWIORB | OPIS ROBÓT | JM. | ILOŚĆ | CENA JEDN. | WARTOŚĆ
1 |  | Roboty przygotowawcze
1 | D-10.01.01 | Wyłączenie napięcia, dopuszczenia zakładu energetycznego ,przygotowanie miejsca pracy oraz likwidacja miejsca pracy wraz z ponownym załączeniem urządzeń do sieci | szt | 1 |  | 0
2 | D-10.01.01 | Ustalenie przebiegu trasy kabla o długości do 500m | odc | 1 |  | 0
Razem dział: Przygotowanie miejsca pracy | [5 empty] | 0
2 |  | Prace ziemne
3 | D-10.01.01 | Kopanie rowów dla kabli w gruncie kat. IV | m3 | 148.48 |  | 0
4 | D-10.01.01 | Nasypanie dwóch warstw piasku podsypka, obsypka 2x10cm | m | 464 |  | 0
5 | D-10.01.01 | Układanie kabli o masie do 1.0 kg/m w rowach kablowych, w rurach osłonowych i przewiertach | m | 520 |  | 0
6 | D-10.01.01 | Ułożenie rur osłonowych RHDPE 75mm w wykopie otwartym | m | 464 |  | 0
7 | D-10.01.01 | Przecisk pod drzewami wraz z rurą RHDPE 75mm | m | 56 |  | 0
8 | D-10.01.01 | Układanie bednarki, w rowach kablowych, przekrój bednarki do 120 mm2 | m | 520 |  | 0
9 | D-10.01.01 | Zasypanie rowów dla kabli, grunt kategorii IV do głębokości odbudowy drogi 0,5m poniżej gruntu | m3 | 111.36 |  | 0
10 | D-10.01.01 | Załadunek, wywóz wraz z kosztem zagospodarowania odpadów | m3 | 37.12 |  | 0
11 | D-10.01.01 | Uszczelnienie kabli w rurach przepustowych pod drogami, obustronnie | kpl | 14 |  | 0
Razem dział: Prace ziemne | [5 empty] | 0
3 |  | Budowa sieci kablowej ośw. drogowego
12 | D-10.01.01 | Montaż i stawianie słupów oświetleniowych wraz z fundamentami o masie do 100 kg 1 - ramienny | szt. | 18 |  | 0
13 | D-10.01.01 | Montaż wysięgników rurowych na słupie o długości do 0,3m włącznie | szt. | 18 |  | 0
14 | D-10.01.01 | Montaż złącza słupowe z 1 bezpiecznikiem | szt | 18 |  | 0
15 | D-10.01.01 | Montaż opraw oświetlenia zewnętrznego na słupie | szt. | 18 |  | 0
16 | D-10.01.01 | Montaż szafy sterującej wg. projektu | kpl. | 1 |  | 0
17 | D-10.01.01 | Montaż przewodów do opraw oświetleniowych - wciąganie w słupy, rury osłonowe i wysięgniki | kpl. | 18 |  | 0
18 | D-10.01.01 | Zarobienie na sucho końca kabla 4-żyłowego o przekroju żył do 50 mm2 na napięcie do 1 kV obustronnie | kpl. | 19 |  | 0
Razem dział: Budowa sieci kablowej ośw. drogowego | [5 empty] | 0
4 |  | Pomiary odbiorowe
19 | D-10.01.01 | Sprawdzenie i pomiar 3-fazowego obwodu elektrycznego niskiego napięcia - komplet | pomiar | 19 |  | 0
20 | D-10.01.01 | Uruchomienie i konfiguracja systemu sterowania i zarządzania | kpl. | 1 |  | 0
21 | D-10.01.01 | Malowanie powłoką antygraffiti słupów oraz znakowanie słupów i szaf | szt | 19 |  | 0
Razem dział: Pomiary odbiorowe | [5 empty] | 0
Wartość kosztorysowa robót bez podatku VAT | [5 empty] | 0