## Zakres podstawowy
PRZEDMIAR ROBÓT (KOSZTORYS OFERTOWY PO WYPEŁNIENIU)
ZAKRES PODSTAWOWY
Remont nawierzchni bitumicznej jezdni alei gen. Józefa Hallera na odcinku od skrzyżowania z ul. Mielecką do skrzyżowania z ul. Chabrową (strona prawa - kierunek FAT)
Lp. | OST | Opis robót | Jedn. | Ilość robót | Cena jedn. Netto | Wartość robót netto
[5 empty] | [zł] | [zł]
1 | 2 | 3 | 4 | 5 | 6 | 7
1 | D-08.05.03a | Regulacja wysokościowa ścieku z kostki kamiennej 18/20 na podsypce cem.-piask. 1 rząd z istniejącego materiału kamiennego wraz z wywozem gruzu i utylizacją | mb | 20 |  | 0
2 | D-08.05.03 | Uzupełnienie spoinowania ścieku z kostki kamiennej 18/20 - 1 rząd zaprawą cementowo-piaskową z oczyszceniem spoin, wywozem gruzu i pielęgnacją | mb | 20 |  | 0
3 | D-08.01.01 | Wymiana krawężnika betonowego 15x30cm na nowy, na nowej ławie betonowej wraz z docięciem krawężników, zakupem materiałów, wywozem gruzu oraz utylizacją | mb | 5 |  | 0
4 | D-08.01.02 | Regulacja krawężnika kamiennego na nowej ławie betonowej wraz z wywozem gruzu i utylizacją. | mb | 2 |  | 0
5 | D-05.03.11 D-05.03.17 | Rozebranie nawierzchni bitumicznej przy pomocy sprężarki lub przy pomocy frezarki, wraz z cięciem nawierzchni z wywozem gruzu i utylizacją - łączna grubośc 8cm | m2 | 5568.22 |  | 0
6 | D-05.03.05 | Mechaniczne ułożenie betonu asfalt. AC 16 W gr. 4 cm warstwa wiążąca wraz ze skropieniem asfaltem drogowym w ilości 0,51 kg/m2 i dowozem mieszanki bitumicznej | m2 | 5568.22 |  | 0
7 | D-05.03.05 | Mechaniczne ułożenie betonu asfalt. AC 11 S gr. 4 cm warstwa ścieralna wraz ze skropieniem asfaltem drogowym w ilości 0,51 kg/m2 i dowozem mieszanki bitumicznej | m2 | 5568.22 |  | 0
8 | D-03.02.01a | Regulacja wysokościowa włazu kanałowego wraz z uzupełnieniem nawierzchni bitumicznej z cięciem piłą spalinową, skropieniem oraz wywozem i utylizacją gruzu | szt. | 22 |  | 0
9 | D-03.02.01 | Dopłata za wymianę żeliwnych pokryw włazow kanałowych na pokrywy z wypełnieniem betonowym (D400) | szt. | 12 |  | 0
10 | D-03.02.01a | Regulacja wysokościowa studzienki ściekowej wraz z uzupełnieniem nawierzchni bitumicznej z cięciem piłą spalinową, skropieniem oraz wywozem i utylizacją gruzu | szt. | 13 |  | 0
11 | D-03.02.01 | Dopłata za wymianę istniejącego wpustu żeliwnego na wpust uliczny D400, kompletny wraz z kołnierzem | szt. | 2 |  | 0
12 | D-03.02.01a | Regulacja wysokościowa skrzynek, zaworów wodnych i gazowych wraz z uzupełnieniem nawierzchni bitumicznej z cięciem piłą spalinową, skropieniem oraz wywozem i utylizacją gruzu | szt. | 12 |  | 0
13 | Razem (suma poz. 1 do 12) |  |  |  |  | 0
14 | Kwota warunkowa 5% |  |  |  |  | 0
15 | Opracowanie projektów organizacji ruchu zastępczego wraz z wyniesieniem w terenie
16 | Cena ofertowa netto (suma poz. 13 + 14 + 15) |  |  |  |  | 0
17 | Podatek VAT (od poz. 16) |  |  |  |  | 0
18 | Cena ofertowa brutto (suma poz. 16 + 17) |  |  |  |  | 0

## Zakres objęty prawem opcji
PRZEDMIAR ROBÓT (KOSZTORYS OFERTOWY PO WYPEŁNIENIU)
ZAKRES OBJĘTY PRAWEM OPCJI
Remont nawierzchni bitumicznej jezdni alei gen. Józefa Hallera na odcinku długości ok. 150 m - od początku skrzyżowania skanalizowanego do skrzyżowania z ulicą Grabiszyńską (strona prawa - kierunek FAT)
Lp. | OST | Opis robót | Jedn. | Ilość robót | Cena jedn. Netto | Wartość robót netto
[5 empty] | [zł] | [zł]
1 | 2 | 3 | 4 | 5 | 6 | 7
1 | D-08.05.03a | Regulacja wysokościowa ścieku z kostki kamiennej 18/20 na podsypce cem.-piask. 1 rząd z istniejącego materiału kamiennego wraz z wywozem gruzu i utylizacją | mb | 10 |  | 0
2 | D-08.05.03 | Uzupełnienie spoinowania ścieku z kostki kamiennej 18/20 - 1 rząd zaprawą cementowo-piaskową z oczyszceniem spoin, wywozem gruzu i pielęgnacją | mb | 10 |  | 0
3 | D-08.01.01 | Wymiana krawężnika betonowego 15x30cm na nowy, na nowej ławie betonowej wraz z docięciem krawężników, zakupem materiałów, wywozem gruzu oraz utylizacją | mb | 5 |  | 0
4 | D-05.03.11 D-05.03.17 | Rozebranie nawierzchni bitumicznej przy pomocy sprężarki lub przy pomocy frezarki, wraz z cięciem nawierzchni z wywozem gruzu i utylizacją - łączna grubość 8 cm | m2 | 2042.26 |  | 0
5 | D-05.03.05 | Mechaniczne ułożenie betonu asfalt. AC 16 W gr. 4 cm warstwa wiążąca wraz ze skropieniem asfaltem drogowym w ilości 0,51 kg/m2 i dowozem mieszanki bitumicznej | m2 | 2042.26 |  | 0
6 | D-05.03.05 | Mechaniczne ułożenie betonu asfalt. AC 11 S gr. 4 cm warstwa ścieralna wraz ze skropieniem asfaltem drogowym w ilości 0,51 kg/m2 i dowozem mieszanki bitumicznej | m2 | 2042.26 |  | 0
7 | D-03.02.01a | Regulacja wysokościowa włazu kanałowego wraz z uzupełnieniem nawierzchni bitumicznej z cięciem piłą spalinową, skropieniem oraz wywozem i utylizacją gruzu | szt. | 4 |  | 0
8 | D-03.02.01 | Wymiana żeliwnych pokryw włazow kanałowych na pokrywy z wypełnieniem betonowym (D400) | szt. | 4 |  | 0
9 | D-03.02.01a | Regulacja wysokościowa studzienki ściekowej wraz z uzupełnieniem nawierzchni bitumicznej z cięciem piłą spalinową, skropieniem oraz wywozem i utylizacją gruzu | szt. | 4 |  | 0
10 | D-03.02.01 | Dopłata za wymianę istniejącego wpustu żeliwnego na wpust uliczny D400, kompletny wraz z kołnierzem | szt. | 1 |  | 0
11 | D-03.02.01a | Regulacja wysokościowa skrzynek, zaworów wodnych i gazowych wraz z uzupełnieniem nawierzchni bitumicznej z cięciem piłą spalinową, skropieniem oraz wywozem i utylizacją gruzu | szt. | 1 |  | 0
12 | Razem (suma poz. 1 do 11) |  |  |  |  | 0
13 | Kwota warunkowa 5% |  |  |  |  | 0
14 | Opracowanie projektów organizacji ruchu zastępczego wraz z wyniesieniem w terenie
15 | Cena ofertowa netto (suma poz. 12 + 13 + 14) |  |  |  |  | 0
16 | Podatek VAT (od poz. 15) |  |  |  |  | 0
17 | Cena ofertowa brutto (suma poz. 15+16) |  |  |  |  | 0