## b. drogowa
PRZEDMIAR (kosztorys ofertowy po wypełnieniu)
Remont peronu tramwajowego południowego w rejonie skrzyżowania ul. Olszewskiego - ul. Chełmońskiego we Wrocławiu.
branża drogowa, konstrukcyjna
Lp | Nr STWIORB | Nazwa i opis pozycji przedmiaru | Jedn. | Ilość | Cena jedn. | Wartość
1 |  | ROBOTY PRZYGOTOWAWCZE
1 | D.01.02.02 | Usunięcie warstwy ziemi urodzajnej (humusu) gr. 20 cm | m2 | 31.5 |  | 0
2 | D.01.02.04 | Rozebranie oporników kamiennych na podsypce cementowo-piaskowej oraz ław betonowych (przewidziano odzysk 50% do ponownego wbudowania) | m | 84 |  | 0
3 | D.01.02.04 | Rozebranie nawierzchni z kostki betonowej | m2 | 3.6 |  | 0
4 | D.01.02.04 | Rozebranie nawierzchni z płyt drogowych betonowych 50x50x7cm | m2 | 176 |  | 0
5 | D.01.02.04 | Rozebranie nawierzchni z mieszanek mineralno-bitumicznych o gr. 10 cm | m2 | 1.6 |  | 0
6 | D.01.02.04 | Demontaż słupków do znaków wraz z wywozem na magazyn ZDiUM | szt. | 4 |  | 0
7 | D.01.02.04 | Demontaż znaków wraz z wywozem na magazyn ZDiUM | szt. | 5 |  | 0
8 | D.01.02.04 | Demontaż kosza na śmieci | szt. | 2 |  | 0
9 | D.01.02.04 | Demontaż ławki wolnostojacej | szt. | 1 |  | 0
10 | D.01.02.04 | Demontaż słupka przystankowego | szt. | 2 |  | 0
11 | D.01.02.04 | Załadunek, wywóz na składowisko wykonawcy i koszty zagospodarowania odpadów betonowych | m3 | 18.07 |  | 0
12 | D.01.02.04 | Załadunek, wywóz na składowisko wykonawcy i koszty zagospodarowania odpadów asfaltowych | m3 | 0.16 |  | 0
13 | D.01.02.04 | Załadunek, wywóz na składowisko na magazyn ZDiUM odpadów kamiennych | m3 | 3.14 |  | 0
14 | D.01.02.04 | Załadunek i wywóz na magazyn ZDiUM złomu stalowego | t | 0.22 |  | 0
15 | D.09.01.01 | Montaż ogrodzenia ażurowe w otoczeniu prowadzonych prac rozkopowych wraz z jego demontażem po ukończeniu robót | m | 82 |  | 0
RAZEM DZIAŁ:ROBOTY PRZYGOTOWAWCZE | [5 empty] | 0
2 |  | ROBOTY ZIEMNE
16 | D.02.01.01 | Roboty ziemne wraz z załadunkiem, wywozem i kosztem zagospodarowania urobku | m3 | 46.23 |  | 0
17 | D.09.01.01 | Spulchnienie gruntu w technologii wydmuchowej Air Spade na głęb. 35 cm wraz z mulczowaniem przekompostowaną korą sosnową z wywozem i zagospodarowaniem - peron południowy | m2 | 124.2 |  | 0
RAZEM DZIAŁ:ROBOTY ZIEMNE | [5 empty] | 0
3 |  | PODBUDOWY
18 | D.04.01.01 | Profilowanie i zagęszczanie podłoża | m2 | 154.1 |  | 0
19 | D.04.05.01 | Podbudowa pomocnicza z mieszanki kruszywa z cementem C 3/4 gr. 15 cm - chodniki, peron | m2 | 154.1 |  | 0
20 | D.04.04.02b | Podbudowa zasadnicza z kruszywa łamanego - warstwa o grubości po zagęszczeniu 15 cm | m2 | 154.1 |  | 0
21 | D.09.01.01 | Podłoże z gleby próchnicznej gr. 35 cm - peron | m3 | 43.47 |  | 0
22 | D.04.12.01 | Stalowa konstrukcja wsporcza nawierzchni peronu z elementów metalowych zgodnie z projektem wykonawczym branży drog.-konstr. | m2 | 133.5 |  | 0
23 | D.09.01.01 | Kratownica żeliwna 4-częściowa o wym. 2,2x2,2 m - peron południowy | kpl. | 4 |  | 0
RAZEM DZIAŁ:PODBUDOWY | [5 empty] | 0
4 |  | NAWIERZCHNIE
24 | D.05.10.01 | Nawierzchnia przepuszczalna mineralno-żywiczna gr. 3 cm na warstwie wyrównawczej z mieszanki kruszyw 4/8 gr. 4,5 cm i na zbrojonej włókninie | m2 | 19.2 |  | 0
25 | D.05.03.23 | Nawierzchnie z kostki betonowej TABLO 20x20 cm gr. 8 cm na podsypce cementowo-piaskowej - chodniki i peron | m2 | 127.5 |  | 0
26 | D.05.03.23 | Nawierzchnia dotykowa ostrzegawcza koloru żółtego z kostki betonowej typu "STOP" | m2 | 29 |  | 0
RAZEM DZIAŁ:NAWIERZCHNIE | [5 empty] | 0
5 |  | URZĄDZENIA BEZPIECZEŃSTWA RUCHU
27 | D.07.02.01 | Słupki do znaków drogowych z rur stalowych o śr. 70 mm | szt. | 1 |  | 0
28 | D.07.02.01 | Znaki drogowe zakazu, informacyjne oraz tabliczki, małe | szt. | 3 |  | 0
RAZEM DZIAŁ:URZĄDZENIA BEZPIECZEŃSTWA RUCHU | [5 empty] | 0
6 |  | ELEMENTY ULIC
29 | D.08.01.01 | Krawężniki betonowe wystające o wymiarach 12x40 cm z wykonaniem ław betonowych z oporem z betonu C12/15 na podsypce cementowo-piaskowej | m | 35 |  | 0
30 | D.08.01.01 | Oporniki kamienne wystające o wymiarach 12x30 cm z wykonaniem ław betonowych z oporem z betonu C12/15 na podsypce cementowo-piaskowej (materiał z rozbiórki) | m | 39.5 |  | 0
31 | D.08.01.01 | Oporniki kamienne obniżone o wymiarach 12x30 cm z wykonaniem ław betonowych z oporem z betonu C12/15 na podsypce cementowo-piaskowej (materiał z rozbiórki) | m | 6 |  | 0
32 | D.08.01.01 | Oporniki kamienne zatopione o wymiarach 12x30 cm z wykonaniem ław betonowych z oporem z betonu C12/15 na podsypce cementowo-piaskowej (materiał z rozbiórki) | m | 6 |  | 0
33 | D.08.03.01 | Obrzeże betonowe 8x30 cm z wykonaniem ław betonowych z betonu C12/15 na podsypce cementowo-piaskowej | m | 13 |  | 0
RAZEM DZIAŁ:ELEMNTY ULIC | [5 empty] | 0
7 | D.10.00.00 | INNE ROBOTY
34 | D.10.01.02 | Kosze na śmieci KP/KA-A01 (zgodnie z katalogiem Meble Miejskie Wrocławia) - montaż wraz z dowozem | szt. | 1 |  | 0
35 | D.10.01.02 | Ławka wolnostojąca LS/KA-F01 (zgodnie z katalogiem Meble Miejskie Wrocławia) - montaż wraz z dowozem | szt. | 1 |  | 0
36 | D.10.01.02 | Słupek przystankowy SL/PR-B01 (zgodnie z katalogiem Meble Miejskie Wrocławia) - montaż wraz z dowozem | szt. | 2 |  | 0
37 | D.10.01.02 | Wiata przystankowa wspornikowa, dwustronna 4-segmentowa szer. 1,4 m (zgodnie z katalogiem Meble Miejskie Wrocławia) - montaż wraz z dowozem | szt. | 1 |  | 0
RAZEM DZIAŁ:INNE ROBOTY | [5 empty] | 0
RAZEM WARTOŚĆ ROBÓT BEZ PODATKU VAT | [5 empty] | 0

## b. elektryczna
PRZEDMIAR (kosztorys ofertowy po wypełnieniu)
Remont peronu tramwajowego południowego w rejonie skrzyżowania ul. Olszewskiego - ul. Chełmońskiego we Wrocławiu.
branża elektryczna
Lp | Nr STWIORB | Nazwa i opis pozycji przedmiaru | Jedn. | Ilość | Cena jedn. | Wartość
1 |  | OŚWIETLENIE
1 | D-07.07.01 | Roboty ziemne dla robót elektroenergetycznych w terenie uzbrojonym wraz z wywozem nadmiaru urobku, kosztami składowania i pracami towarzyszącymi. | m3 | 2.16 |  | 0
2 | D-07.07.01 | Nasypanie warstwy piasku grubości 0,1 m na dnie rowu kablowego o szerokości do 0,4 m. Podsypka. | m | 9 |  | 0
3 | D-07.07.01 | Ułożenie rur osłonowych giętkich DVK fi 75 mm do kabli | m | 14 |  | 0
4 | D-07.07.01 | Układanie kabla NA2XY 4x35mm2 w rowach i rurach z wprowadzeniem do szaf i słupów, wg schematu jednobiegunowego | m | 14 |  | 0
5 | D-07.07.01 | Wykonanie uziomów z bednarki FeZn 30×4mm wzdłuż całej trasy kabla. | m | 9.45 |  | 0
6 | D-07.07.01 | Nasypanie warstwy piasku grubości 0,1 m na dnie rowu kablowego o szerokości do 0,4 m. Zasypka. | m | 9 |  | 0
7 | D-07.07.01 | Oznakowanie trasy sieci ułożonej w ziemi, taśmą z tworzywa sztucznego | m | 9 |  | 0
8 | D-07.07.01 | Montaż i stawianie słupów oświetleniowych wys. 5m aluminiowych kompletnych typu ROSA, bez wysięgnika wraz z wykonaniem fundamentu, naniesieniem właściwych oznaczeniem, zabezpieczeniami antygraffiti oraz pracami towarzyszącymi. | kpl. | 1 |  | 0
9 | D-07.07.01 | Montaż wysięgników rurowych do słupów typu ROSA. Wysięgnik 1,0m. | szt. | 1 |  | 0
10 | D-07.07.01 | Montaż wysięgników rurowych na istniejących słupach. Wysięgnik 1,0m, montowany na wys. 5,0m. | szt. | 1 |  | 0
11 | D-07.07.01 | Wciąganie przewodów w słupy latarń i wysięgniki o łącznej dł. do 7 m | kpl. | 2 |  | 0
12 | D-07.07.01 | Montaż opraw oświetlenia zewnętrznego na trzpieniu słupa lub wysięgniku. Oprawy typu LUXON Cordoba LED 2.0, PD5700K, 72 W, 9900Lm | szt. | 2 |  | 0
13 | D-07.07.01 | Zarobienie na sucho końca kabla 4-żyłowego na napięcie do 1 kV o przekroju żył powyżej 16 mm2 do 50 mm2 o izolacji i powłoce z tworzyw sztucznych | szt | 2 |  | 0
14 | D-07.07.01 | Podłączenie pod zaciski lub bolce pojedynczego przewodu o przekroju żyły powyżej 16 do 50 mm2 | szt.żył | 8 |  | 0
15 | D-07.07.01 | Badania i pomiary przewidziane dokumentacją. | kpl. | 1 |  | 0
RAZEM WARTOŚĆ BEZ PODATKU VAT | [5 empty] | 0