## zadanie2
PRZEDMIAR (kosztorys ofertowy po wypełnieniu)
Zadanie 2: Przebudowa ul. Obornickiej w zakresie budowy azylu wraz z doświetlonym przejściem dla pieszych na wysokości posesji nr 111.
Lp. | Nr STWiORB | Opis | Jedn. | Ilość | Cena jedn. | Wartość
1 | 2 | 3 | 4 | 5 | 6 | 7
1 |  | DROGI
1.1 |  | ODTWORZENIE TRASY I PUNKTÓW WYSOKOŚCIOWYCH
1 | D.01.01.01 | Roboty pomiarowe przy liniowych robotach ziemnych - trasa drogi w terenie równinnym | km | 0.1 |  | 0
RAZEM:ODTWORZENIE TRASY I PUNKTÓW WYSOKOŚCIOWYCH | [5 empty] | 0
1.2 |  | ZDJĘCIE HUMUSU
2 | D.01.02.02 | Zdjęcie warstwy ziemi urodzajnej - humusu (grunt zadarniony) wraz z wywozem na składowisko wraz z kosztami utylizacji. UWAGA: jeśli zdjęty humus spełnia wymogi z dokumentacji projektowej należy przewidzieć częściowe jego wykorzystanie przy odtwarzaniu terenów zielonych. | m3 | 11.78 | 0 | 0
RAZEM: ZDJĘCIE HUMUSU | [5 empty] | 0
1.3 |  | ROZBIÓRKI
3 | D.01.02.04 | Cięcie piłą nawierzchni bitumicznych na gł. do 5 cm | m | 71.65 |  | 0
4 | D.01.02.04 | Cięcie piłą nawierzchni bitumicznych na gł. 6-10 cm | m | 139.1 |  | 0
5 | D.01.02.04 | Rozebranie rolki z kostki kamiennej 18x20, 1 rz. kostki | m | 25.43 |  | 0
6 | D.01.02.04 | Rozebranie ścieków przykrawężnikowych z kostki kamiennej 18x20, 2 rz. kostki UWAGA: część materiału do ponownego wykorzystania. | m | 53 |  | 0
7 | D.01.02.04 | Segregowanie i oczyszczenie materiałów kamiennych z robiórki. | t | 10.39 |  | 0
8 | D.01.02.04 | Załadunek i wywóz materiału kamiennego na bazę ZDiUM. | m3 | 1.72 |  | 0
9 | D.01.02.04 | Rozebranie nawierzchni z kostki brukowej betonowej grubości 8 cm na podsypce cementowo-piaskowej. UWAGA: część materiału do ponownego wykorzystania. | m2 | 87.92 |  | 0
10 | D.01.02.04 | Segregowanie i oczyszczenie materiałów betonownych z robiórki. | t | 1.15 |  | 0
11 | D.01.02.04 | Rozebranie nawierzchni z tłucznia lub kruszywa gr. 15 cm. | m2 | 44.58 |  | 0
12 | D.01.02.04 | Rozebranie krawężników betonowych. | m | 67.93 |  | 0
13 | D.01.02.04 | Rozebranie obrzeży betonowych o wymiarach 8x30 cm. | m | 68.77 |  | 0
14 | D.01.02.04 | Rozebranie ław z betonu | m3 | 10.23 |  | 0
15 | D.01.02.04 | Rozebranie podbudowy z kruszywa gr. 15 cm | m2 | 89.9 |  | 0
16 | D.01.02.04 | Rozebranie podbudowy z kruszywa gr. 20 cm | m2 | 43.78 |  | 0
17 | D.01.02.04 | Załadunek, wywóz i utylizacja gruzu. | m3 | 54.81 |  | 0
18 | D.05.03.11 | Frezowanie nawierzchni asfaltowych na zimno, średnia grubość warstwy 4 cm. | m2 | 26.1 |  | 0
19 | D.01.02.04 | Rozebranie nawierzchni z mas mineralno-bitumicznych gr. 4 cm | m2 | 52.01 |  | 0
20 | D.01.02.04 | Załadunek, wywóz i utylizacja mas bitumicznych. | m3 | 3.12 |  | 0
RAZEM:ROZBIÓRKI | [5 empty] | 0
1.4 |  | ROBOTY ZIEMNE
21 | D.02.01.01 | Wykopy w gruntach kat. III-IV z transportem urobku na składowisko wraz z kosztami zagospodarowania odpadów. | m3 | 56.14 |  | 0
RAZEM: ROBOTY ZIEMNE | [5 empty] | 0
1.5 |  | PODBUDOWY
22 | D.04.01.01 | Profilowanie i zagęszczenie mechanicznie podłoża pod warstwy konstrukcyjne nawierzchni w gruntach kat. II-IV | m2 | 237.33 |  | 0
23 | D.04.04.01 | Warstwa z gruntu niewysadzinowego, grubość warstwy 10 cm. | m2 | 126.41 |  | 0
24 | D.04.04.02b | Podbudowa zasadnicza z KŁSM 0/31,5 grubość warstwy po zagęszczeniu 15 cm. | m2 | 126.41 |  | 0
25 | D.04.04.02b | Podbudowa zasadnicza z KŁSM 0/31,5 grubość warstwy po zagęszczeniu 20 cm. | m2 | 36.03 |  | 0
26 | D-04.04.02a | Podbudowa pomocnicza z mieszanki niezwiązanej CBR>=60% grubość warstwy po zagęszczeniu 24 cm. | m2 | 68.64 |  | 0
27 | D.04.03.01 | Oczyszczenie i skropienie warstw konstrukcyjnych niebitumicznych. | m2 | 150.28 |  | 0
28 | D.04.07.01A | Podbudowa z betonu asfaltowego AC 22 P, grubość warstwy po zagęszczeniu 14 cm. | m2 | 68.64 |  | 0
RAZEM:PODBUDOWY | [5 empty] | 0
1.6 |  | NAWIERZCHNIE
29 | D.04.03.01 | Oczyszczenie i skropienie warstw konstrukcyjnych bitumicznych. | m2 | 171.33 |  | 0
30 | D.05.03.05b | Warstwa wiążąca z betonu asfaltowego AC 16 W, grubość warstwy po zagęszczeniu 8 cm. | m2 | 76.59 |  | 0
31 | D.05.03.05a | Warstwa ścieralna z betonu asfaltowego AC 8 S, grubość warstwy po zagęszczeniu 4 cm. | m2 | 94.74 |  | 0
32 | D.05.03.05a | Warstwa ścieralna z betonu asfaltowego AC 8 S, grubość warstwy po zagęszczeniu 5 cm. | m2 | 81.64 |  | 0
33 | D.05.03.23a | Nawierzchnia z kostki brukowej betonowej szarej o grubości 8 cm na podsypce cementowo-piaskowej. | m2 | 78 |  | 0
34 | D.05.03.23a | Nawierzchnia dotykowa ostrzegawcza z kostki brukowej betonowej STOP 10x20cm żółtej grubości 8 cm na podsypce cementowo-piaskowej z wypełnieniem spoin piaskiem. | m2 | 2.8 |  | 0
35 | D.05.03.23a | Regulacja nawierzchni z kostki brukowej betonowej szarej o grubości 8 cm na podsypce cementowo-piaskowej. Materiał zrozbiórki. | m2 | 6.25 |  | 0
RAZEM:NAWIERZCHNIE | [5 empty] | 0
1.7 |  | ELEMENTY ULIC
36 | D.08.01.01 | Krawężniki betonowe o wymiarach 15x30 cm z wykonaniem ławy z bet. C12/15. | m | 67.36 |  | 0
37 | D.08.01.01 | Krawężniki betonowe najazdowe o wymiarach 15x22 cm z wykonaniem ławy z bet. C12/15. | m | 15 |  | 0
38 | D.08.03.01 | Obrzeża betonowe o wymiarach 8x30 cm z wykonaniem ławy z bet. C12/15. | m | 58.31 |  | 0
39 | D.08.05.03 | Ułożenie ścieku z 1rz. kostki kamiennej 18x20, spoiny wypełnione zaprawą cementową z wykonaniem ławy z bet. C12/15. Kostkla z rozbiórki. | m | 28.04 |  | 0
40 | D.08.05.03 | Ułożenie ścieku z 2rz. kostki kamiennej 18x20, spoiny wypełnione zaprawą cementową z wykonaniem ławy z bet. C12/15. Kostkla z rozbiórki. | m | 16.35 |  | 0
41 | D.08.01.01 | Uszczelnienie na styku istniejącej nawierzchni z BA, a nowymi krawężnikami. | m | 16.34 |  | 0
RAZEM:ELEMENTY ULIC | [5 empty] | 0
RAZEM DZIAŁ: DROGI | [5 empty] | 0
2 |  | ELEMENTY KANALIZACJI DESZCZOWEJ
42 | D.03.02.01 | Przesunięcie istniejącego wpustu ze skróceniem przykanalika. | kpl. | 1 |  | 0
43 | D.03.02.01 | Regulacja pionowa wpustu z obrotem kratki. | szt. | 1 |  | 0
RAZEM DZIAŁ: ELEMENTY KANALIZACJI DESZCZOWEJ | [5 empty] | 0
3 |  | ZIELEŃ
44 | D.09.01.01 | Rozścielenie ziemi urodzajnej na terenie płaskim. Humus dowieziony. | m3 | 4.19 |  | 0
45 | D.09.01.01 | Wykonanie trawników siewem z nawożeniem na terenie płaskim. | m2 | 20.93 |  | 0
46 | D.09.01.01 | Pielęgnacja trawników na terenie płaskim. | m2 | 20.93 |  | 0
47 | D.09.01.01 | Ogrodzenie ochronne - ogrodzenie budowlane tymczasowe z paneli ażurowych wys. min. 120cm, ogrodzenie stabilizowane na stopach lekkich, panele łączone złączkami na 2 poziomach, ochrona gleby w SOD przed zagęszczeniem. Ustawienie i późniejszy demontaż. | m | 100 |  | 0
48 | D.09.01.01 | Zabezpieczenie drzew na okres wykonywania robót, przez wykonanie obudowy z desek, drzewa o średnicy drzewa do 30 cm. | szt. | 1 |  | 0
49 | D.09.01.01 | Zabezpieczenie drzew na okres wykonywania robót, przez wykonanie obudowy z desek, drzewa o średnicy ponad 30 cm. | szt. | 1 |  | 0
50 | D.09.01.01 | Pielęgnacja drzew istniejących w tym przycięcie gałęzi w skrajni drogi i chodnika oraz wywóz materiału wraz z kosztem zagospodarowania odpadów. | szt. | 7 |  | 0
51 | D.09.01.01 | Usunięcie krzewów wraz z wywiezieniem pozostałości i kosztami zagospodarowania odpadów. | m2 | 3 |  | 0
52 | D.09.01.01 | Pielęgnacja krzewów istniejących. | m2 | 7 |  | 0
RAZEM DZIAŁ: ZIELEŃ | [5 empty] | 0
4 |  | ORGANIZACJA RUCHU DOCELOWEGO
53 | D.01.02.04. | Rozebranie słupków do znaków z przeznaczeniem na złom. | szt. | 1 |  | 0
54 | D.01.02.04. | Zdjęcie znaków lub drogowskazów z przeznaczeniem na złom. | szt. | 1 |  | 0
55 | D.01.02.04. | Wywóz materiałów z rozbiórki na złom. | t | 0.03 |  | 0
56 | D.07.02.01 | Słupki do znaków drogowych z rur stalowych ocynkowane o średnicy 70mm, o min grubości ścianki 2,9 mm, zaślepione u góry, z przyspawanymi u dołu tzw. "wąsami kotwiącymi". | szt. | 5 |  | 0
57 | D.07.02.01 | Pionowe znaki drogowe - znaki zakazu, nakazu, ostrzegawcze i informacyjne. Znaki typu C mini, folia 2. | szt. | 4 |  | 0
58 | D.07.02.01 | Pionowe znaki drogowe - znaki zakazu, nakazu, ostrzegawcze i informacyjne. Znaki typu D małe, folia 2. | szt. | 2 |  | 0
59 | D.07.01.01 | Oznakowania poziomego jezdni materiałami grubowarstwowymi (masy chemoutwardzalne). | m2 | 61.84 |  | 0
60 | D.07.02.01 | Przestawienie słupków U-12c | szt | 2 |  | 0
61 | D.07.02.01 | Ustawienie pylonu U-5b+C-9 „pylon zespolony podatny” (śr. 400mm, folia typu 2) – mocowany w gnieździe udaroodpornym lub za pomocą śrub rozporowych w podłożu na głębokość w nawierzchni min 15 cm, zasłoniętych przez zaślepki barwy białej. | szt | 2 |  | 0
62 | D.07.02.01 | Wykonanie azylu (wysepki) dla pieszych z segmentowych elementów nakładanych. | m2 | 8 |  | 0
63 | D.07.01.01 | Nawierzchnia dotykowa ostrzegawcza klejona do podłoża, kolor żóty. | m2 | 8.4 |  | 0
RAZEM DZIAŁ: ORGANIZACJA RUCHU DOCELOWEGO | [5 empty] | 0
5 |  | OŚWIETLENIE
64 | D.07.07.01 | Wykonanie przepustów pod przeszkodami terenowymi (przecisk wraz z komorą startową i obiorczą) - rury 1 x HDPE110/6,3 | m | 11 |  | 0
65 | D.07.07.01 | Roboty ziemne dla robót elektroenergetycznych w terenie uzbrojonym wraz z wywozem nadmiaru urobku, kosztami składowania i pracami towarzyszącymi. | m3 | 3.12 |  | 0
66 | D.07.07.01 | Nasypanie warstwy piasku grubości 0,1 m na dnie rowu kablowego o szerokości do 0,4 m. Podsypka. | m | 13 |  | 0
67 | D.07.07.01 | Ułożenie rur osłonowych giętkich DVK fi 75 mm do kabli w gotowych wykopach | m | 33 |  | 0
68 | D.07.07.01 | Układanie kabla NA2XY 4x35mm2 w rowach i rurach z wprowadzeniem do szaf i słupów. | m | 33 |  | 0
69 | D.07.07.01 | Wciąganie kabla w rurze 75mm do rur osłonowych 110mm wraz z uszczelnieniem końców rur osłonowych. | m | 11 |  | 0
70 | D.07.07.01 | Wykonanie uziomów z bednarki do FeZn 30×4mm wzdłuż całej trasy kabla. | m | 25.2 |  | 0
71 | D.07.07.01 | Nasypanie warstwy piasku na dnie rowu kablowego o szerokości do 0,4 m. Obsypka i zasypka 10cm nad rurę kabla. | m | 13 |  | 0
72 | D.07.07.01 | Oznakowanie trasy sieci ułożonej w ziemi, taśmą z tworzywa sztucznego | m | 13 |  | 0
73 | D.07.07.01 | Montaż i stawianie słupów oświetleniowych wys. 6m aluminiowych kompletnych typu ROSA, bez wysięgnika wraz z wykonaniem fundamentu, naniesieniem właściwych oznaczeniem, zabezpieczeniami antygraffiti oraz pracami towarzyszącymi. | kpl. | 2 |  | 0
74 | D.07.07.01 | Montaż wysięgników rurowych o masie na słupie. Wysięgnmik 4R x 1,0 m do słupów aluminiowych. | szt. | 1 |  | 0
75 | D.07.07.01 | Wciąganie przewodów w słupy latarń i wysięgniki o łącznej dł. do 7 m | kpl. | 2 |  | 0
76 | D.07.07.01 | Montaż opraw oświetlenia zewnętrznego na trzpieniu słupa lub wysięgniku. Oprawy typu Schreder TECEO GEN2 1/5145/32 LEDs 800mA NW 740 80W/Zebra light/ 468592 | szt. | 2 |  | 0
77 | D.07.07.01 | Zarobienie na sucho końca kabla 4-żyłowego na napięcie do 1 kV o przekroju żył powyżej 16 mm2 do 50 mm2 o izolacji i powłoce z tworzyw sztucznych | szt | 4 |  | 0
78 | D.07.07.01 | Podłączenie pod zaciski lub bolce pojedynczego przewodu o przekroju żyły powyżej 16 do 50 mm2 | szt.żył | 16 |  | 0
79 | D.07.07.01 | Badania i pomiary przewidziane dokumentacją. | kpl. | 1 |  | 0
RAZEM DZIAŁ: OŚWIETLENIE | [5 empty] | 0
6 |  | ZABEZPIECZENIE ISTNIEJĄCYCH KABLI RURAMI DWUDZIELNYMI
80 | D.10.01.03 | Zabezpieczenie istniejących sieci rurami ochronnymi dwudzielnymi o śr. 110 mm | m | 62 |  | 0
81 | D.10.01.03 | Zabezpieczenie istniejących sieci rurami ochronnymi dwudzielnymi o śr. 160 mm | m | 14.5 |  | 0
82 | D.10.01.03 | Ułożenie rur osłonowych typu SRS 160. | m | 10.5 |  | 0
RAZEM DZIAŁ: ZABEZPIECZENIE ISTNIEJĄCYCH KABLI RURAMI DWUDZIELNYMI | [5 empty] | 0
Wartość kosztorysowa robót bez podatku VAT | [5 empty] | 0