## drogi, zieleń, ORD
Budowa parkingu przy ul.Zaułek Rogoziński we Wrocławiu - projekt nr 690 w ramach WBO
PRZEDMIAR (kosztorys ofertowy po wypełnieniu)
DROGI, ZIELEŃ, ORD
Lp. | Nr spec. techn. | Opis | Jedn. miary | Ilość | Cena | Wartość
[5 empty] | zł | zł
(5 x 6)
1 | 2 | 3 | 4 | 5 | 6 | 7
1 |  | ROBOTY PRZYGOTOWAWCZE
1.1 |  | ODTWORZENIE TRASY I PUNKTÓW WYSOKOŚCIOWYCH
1 | D-01.01.01 | Roboty pomiarowe przy liniowych robotach ziemnych. Trasa dróg w terenie równinnym | km | 0.1 |  | 0
2 | D-01.01.01 | Roboty pomiarowe przy powierzchniowych robotach ziemnych - koryta pod nawierzchnie placów postojowych | ha | 0.2 |  | 0
1.2 |  | USUNIĘCIE ORAZ ZABEZPIECZENIE DRZEW I KRZEWÓW NA CZAS ROBÓT
3 | D-01.02.01 | Usunięcie drzew o średnicy do 15 cm z wywozem i kosztami utylizacji zgodnie z obowiązującymi przepisami o ochronie środowiska i gospodarce odpadami | szt | 2 |  | 0
4 | D-01.02.01 | Usunięcie drzew o średnicy 16-25 cm z wywozem i kosztami utylizacji zgodnie z obowiązującymi przepisami o ochronie środowiska i gospodarce odpadami | szt | 1 |  | 0
5 | D-01.02.01 | Usunięcie drobnych drzew i krzewów z wywozem i kosztami utylizacji zgodnie z obowiązującymi przepisami o ochronie środowiska i gospodarce odpadami | m2 | 4 |  | 0
6 | D-01.02.01a | Zabezpieczenie drzew o średnicy do 30 cm na okres wykonywania robót | szt. | 6 |  | 0
1.3 |  | ROZBIÓRKI
7 | D-01.02.04 | Roboty remontowe - cięcie piłą nawierzchni bitumicznych na gł. 6-10 cm | m | 21 |  | 0
8 | D-01.02.04 | Rozebranie krawężników betonowych wraz z ławami oraz wywozem materiałów nienadających się do ponownego wykorzystania na składowisko uwzględniając koszty utylizacji zgodnie z obowiązującymi przepisami o ochronie środowiska i gospodarce odpadami | m | 42 |  | 0
9 | D-01.02.04 | Rozebranie obrzeży betonowych wraz z ławami oraz wywozem materiałów nienadających się do ponownego wykorzystania na składowisko uwzględniając koszty utylizacji zgodnie z obowiązującymi przepisami o ochronie środowiska i gospodarce odpadami | m | 166 |  | 0
1.4 |  | REGULACJA WYSOKOŚCIOWA URZĄDZEŃ
10 | D-10.11.01 | Regulacja pionowa studzienek telefonicznych | szt. | 3 |  | 0
11 | D-10.11.01 | Regulacja pionowa studzienek dla zaworów wodociągowych i gazowych | szt. | 7 |  | 0
1.5 |  | ZABEZPIECZENIE ISTNIEJĄCYCH SIECI RURAMI OCHRONNYMI
12 | D-10.11.01 | Zabezpieczenie istniejących sieci energetycznych rurami dwudzielnymi śr. 110mm | m | 13 |  | 0
13 | D-10.11.01 | Zabezpieczenie istniejących sieci energetycznych rurami dwudzielnymi śr. 160mm | m | 9 |  | 0
Razem dział: ROBOTY PRZYGOTOWAWCZE | [5 empty] | 0
2 |  | ROBOTY ZIEMNE
14 | D-02.01.01 | Wykonanie wykopów w gruntach nieskalistych wraz z wywozem urobku na składowisko i kosztami utylizacji zgodnie z obowiązującymi przepisami o ochronie środowiska i gospodarce odpadami. | m3 | 622.05 |  | 0
Razem dział: ROBOTY ZIEMNE | [5 empty] | 0
3 |  | NOWE KONSTRUKCJE
3.1 |  | PODBUDOWY
15 | D-04.01.01 | Profilowanie i zagęszczanie podłoża pod warstwy konstrukcyjne nawierzchni, wykonywane mechanicznie w grunach kat. II-IV. | m2 | 2210.55 |  | 0
16 | D-04.02.01 | Warstwa odsączająca z kruszywa 0/11, grubość warstwy po zagęszczeniu gr.10 cm | m2 | 736.4 |  | 0
17 | D-04.02.01 | Warstwa odsączająca z kruszywa 0/11, grubość warstwy po zagęszczeniu gr.15 cm | m2 | 224 |  | 0
18 | D-04.05.01a | Podłoże ulepszone -mieszanka związana cementem C1,5/2 <=4 MPa o grubości po zagęszczeniu 15 cm | m2 | 709.15 |  | 0
19 | D-04.05.01a | Podłoże ulepszone -mieszanka związana cementem C1,5/2 <=4 MPa o grubości po zagęszczeniu 24 cm | m2 | 470 |  | 0
20 | D-04.04.02b | Podbudowa z mieszanki niezwiązanej 0-31,5mm, grubość warstwy po zagęszczeniu 15 cm | m2 | 224 |  | 0
21 | D-04.04.02b | Podbudowa z mieszanki niezwiązanej 0-31,5mm, grubość warstwy po zagęszczeniu 20 cm | m2 | 1113 |  | 0
22 | D-04.07.01a D-04.03.01a D-05.03.26k | Podbudowa zasadnicza - beton asfaltowy AC 22 P, grubość warstwy po zagęszczeniu 8 cm, wraz z przygotowaniem podłoża i pracami towarzyszącymi | m2 | 470 |  | 0
3.2 |  | NAWIERZCHNIE
23 | D-05.03.23a | Nawierzchnia z kostki brukowej betonowej typu 20x20, grubości 8 cm na podsypce z miału kamiennego | m2 | 224 |  | 0
24 | D-05.03.23a | Nawierzchnia z kostki brukowej betonowej grubości 8 cm na podsypce z miału kamiennego | m2 | 55 |  | 0
25 | D-05.03.23a | Place i zatoki postojowe z płyt betonowych szarych typu ażur o wym 60x40x8cm na podsypce z miału kamiennego, wypełnienie przestrzeni kruszywem, z wykonaniem granic miejsc postojowych -kostką Holland ,kolor czerwony | m2 | 588 |  | 0
26 | D-05.03.05a D-04.03.01a D-05.03.26k | Warstwa ścieralna - beton asfaltowy AC 11 S, grubość warstwy po zagęszczeniu 4 cm wraz z przygotowaniem podłoża i pracami towarzyszącymi. | m2 | 470 |  | 0
Razem dział: NOWE KONSTRUKCJE | [5 empty] | 0
4 |  | ELEMENTY ULIC
27 | D-08.01.01b | Krawężniki betonowe 15x30 na podsypce cementowo-piaskowej wraz z wykonaniem ławy z bet. C12/15 | m | 256 |  | 0
28 | D-08.01.01b | Oporniki betonowe 15x22 na podsypce cementowo-piaskowej wraz z wykonaniem ławy z bet. C12/15 oraz podsypki pod ławę z z kruszywa 0/5 gr. 5 cm | m | 147 |  | 0
29 | D-08.03.01 | Obrzeża betonowe 8x30 wraz z wykonaniem ławy z bet. C12/15 | m | 83 |  | 0
30 | D-05.03.26k | Uszczelnienie styku pomiędzy nowym krawężnikiem/opornikiem a istniejącą nawierzchnią. | m | 21 |  | 0
Razem dział: ELEMENTY ULIC | [5 empty] | 0
5 |  | ZIELEŃ
31 | D-09.01.01 | Wykonanie trawników wraz z zahumusowaniem gr. 20 cm i pielęgnacją w okresie gwarancyjnym. | m2 | 714 |  | 0
32 | D-09.01.01 | Nasadzenia krzewów - Berberis thunbergii w ilości 4 szt. na m2 wraz z pielęgnacją w okresie gwarancyjnym. Teren wokół nasadzeń należy wymulczować warstwą grubości 5 cm z kory ogrodniczej. | szt | 232 |  | 0
33 | D-09.01.01 | Nasadzenia drzew - lipa drobnolistna - Tilia cordata wraz z pielęgnacją w okresie gwarancyjnym. Teren wokół nasadzeń należy wymulczować warstwą grubości 5 cm z kory ogrodniczej. | szt | 11 |  | 0
Razem dział: ZIELEŃ | [5 empty] | 0
6 |  | DOCELOWA ORGANIZACJA RUCHU
6.1 |  | DEMONTAŻ OZNAKOWANIA
34 | D-01.02.04 | Zdjęcie znaków lub drogowskazów | szt. | 1 |  | 0
35 | D-01.02.04 | Rozebranie słupków do znaków | szt. | 1 |  | 0
6.2 |  | OZNAKOWANIE PIONOWE
36 | D-07.02.01 | Słupki do znaków drogowych z rur stalowych o średnicy 70 mm | szt. | 1 |  | 0
37 | D-07.02.01 | Pionowe znaki drogowe - znaki zakazu, nakazu, ostrzegawcze i informacyjne o pow. ponad 0.3 m2. Znaki typu D, folia 2 | szt. | 1 |  | 0
38 | D-07.02.01 | Pionowe znaki drogowe - znaki zakazu, nakazu, ostrzegawcze i informacyjne o pow. do 0.3 m2. Znaki typu T, folia 2 | szt. | 1 |  | 0
39 | D-07.02.01 | Słupki wygradzające stalowe, śr. 60mm i wys. 0,9m, malowanie zgodnie z projektem | szt. | 24 |  | 0
6.3 |  | OZNAKOWANIE POZIOME
40 | D-07.01.01 | Oznakowanie poziome nawierzchni bitumicznych - na zimno, za pomocą mas chemoutwardzalnych o grubości 2,0-2,5 mm z dodatkiem mikrokulki szklanej. Kolor biały | m2 | 11.69 |  | 0
41 | D-07.01.01 | Oznakowanie poziome nawierzchni bitumicznych - na zimno, za pomocą mas chemoutwardzalnych o grubości 2,0-2,5 mm z dodatkiem mikrokulki szklanej. Kolor niebieski | m2 | 55 |  | 0
Razem dział: DOCELOWA ORGANIZACJA RUCHU | [5 empty] | 0
Wartość kosztorysowa robót bez podatku VAT | [5 empty] | 0

## OŚWIETL
Budowa parkingu przy ul.Zaułek Rogoziński we Wrocławiu - projekt nr 690 w ramach WBO
PRZEDMIAR (kosztorys ofertowy po wypełnieniu)
OŚWIETLENIE
Lp. | Nr spec. techn. | Opis | Jedn. miary | Ilość | Cena | Wartość
[5 empty] | zł | zł
(5 x 6)
1 | 2 | 3 | 4 | 5 | 6 | 7
1 | D-10.11.00 | Kopanie rowów dla kabli w sposób mechaniczny w gruncie kat. III-IV | m3 | 12.04 |  | 0
2 | D-10.11.00 | Przewierty mechaniczne dla rury o śr.do 100 mm pod obiektami | m | 8 |  | 0
3 | D-10.11.00 | Nasypanie warstwy piasku na dnie rowu kablowego o szerokości do 0,4 m | m | 43 |  | 0
4 | D-10.11.00 | Przewody uziemiające i wyrównawcze w kanałach lub tunelach luzem (bednarka o przekroju do 120 mm2) | m | 69 |  | 0
5 | D-10.11.00 | Ułożenie rur osłonowych z PCW o śr.do 140 mm | m | 69 |  | 0
6 | D-10.11.00 | Układanie kabli o masie do 1.0 kg/m w rowach kablowych ręcznie | m | 69 |  | 0
7 | D-10.11.00 | Zasypywanie rowów dla kabli wykonanych mechanicznie w gruncie kat. III-IV | m3 | 12.04 |  | 0
8 | D-10.11.00 | Montaż i stawianie słupów oświetleniowych o masie do 300 kg | szt. | 3 |  | 0
9 | D-10.11.00 | Montaż wysięgników rurowych o masie do 15 kg na słupie | szt. | 3 |  | 0
10 | D-10.11.00 | Montaż przewodów do opraw oświetleniowych - wciąganie w słupy, rury osłonowe i wysięgniki przy wysokości latarń do 10 m | kpl. przew. | 3 |  | 0
11 | D-10.11.00 | Montaż opraw oświetlenia zewnętrznego na wysięgniku | szt. | 3 |  | 0
12 | D-10.11.00 | Zarobienie na sucho końca kabla 4-żyłowego o przekroju żył do 50 mm2 na napięcie do 1 kV o izolacji i powłoce z tworzyw sztucznych | szt. | 3 |  | 0
13 | D-10.11.00 | Sprawdzenie i pomiar 1-fazowego obwodu elektrycznego niskiego napięcia | pomiar | 3 |  | 0
14 | D-10.11.00 | Badanie linii kablowej N.N.- kabel 4-żyłowy | odc. | 3 |  | 0
15 | D-10.11.00 | Badania i pomiary instalacji uziemiającej (pierwszy pomiar) | szt. | 1 |  | 0
16 | D-10.11.00 | Sprawdzenie samoczynnego wyłączania zasilania (pierwsza próba) | prób. | 1 |  | 0
17 | D-10.11.00 | Sprawdzenie samoczynnego wyłączania zasilania (następna próba) | prób. | 2 |  | 0
Wartość kosztorysowa robót bez podatku VAT | [5 empty] | 0